## Branch
From Number | From Name | To Number | To Name | From Area Name | To Area Name | From Nom kV | To Nom kV | Circuit | Status | Branch Device Type | Xfrmr | R | X | B | Lim MVA A | Lim MVA B | Lim MVA C
14000 | CHOLLA | 14067 | CH-SAG SC1 | APS | APS | 500 | 500 | 1 | Closed | Series Cap | NO | 0 | -0.0172 | 0 | 1516 | 2046 | 1516
15010 | SGRLF | 14000 | CHOLLA | SRP | APS | 500 | 500 | 1 | Closed | Line | NO | 0.00024 | 0.00567 | 0.42798 | 1732.1 | 1732.1 | 1732.1
14001 | FOURCORN | 14073 | FC-MOEN SC1 | APS | APS | 500 | 500 | 1 | Closed | Line | NO | 0.00191 | 0.04182 | 3.2702 | 1732 | 2117 | 1732
14002 | MOENKOPI | 14069 | MOEN-CM SC1 | APS | APS | 500 | 500 | 1 | Closed | Series Cap | NO | 0 | -0.01026 | 0 | 1949 | 2631 | 1949
14072 | NAV-MOEN SC1 | 14002 | MOENKOPI | APS | APS | 500 | 500 | 1 | Closed | Series Cap | NO | 0 | -0.01268 | 0 | 1628 | 2198 | 1628
14073 | FC-MOEN SC1 | 14002 | MOENKOPI | APS | APS | 500 | 500 | 1 | Closed | Series Cap | NO | 0 | -0.01 | 0 | 1905 | 2116 | 1905
14002 | MOENKOPI | 14077 | MOEN-ELD SC1 | APS | APS | 500 | 500 | 1 | Closed | Series Cap | NO | 0 | -0.00898 | 0 | 1905 | 2572 | 1905
14003 | NAVAJO | 14070 | NAV-DUG SC1 | APS | APS | 500 | 500 | 1 | Closed | Series Cap | NO | 0 | -0.0162 | 0 | 1516 | 2046 | 1516
14003 | NAVAJO | 14072 | NAV-MOEN SC1 | APS | APS | 500 | 500 | 1 | Closed | Line | NO | 0.00084 | 0.01804 | 1.3735 | 2198 | 2198 | 2198
14003 | NAVAJO | 999997 | NAVCRY11 | APS | LADWP | 500 | 500 | 1 | Closed | Series Cap | NO | 0 | -0.02299 | 0 | 1947 | 2572 | 1947
14067 | CH-SAG SC1 | 14004 | SAGUARO | APS | APS | 500 | 500 | 1 | Closed | Line | NO | 0.00216 | 0.04774 | 3.7688 | 2047 | 2047 | 2047
14004 | SAGUARO | 160500 | TORTOLITA | APS | TEP | 500 | 500 | 1 | Closed | Line | NO | 3e-05 | 0.0003 | 0 | 1093 | 1247 | 1093
14004 | SAGUARO | 160500 | TORTOLITA | APS | TEP | 500 | 500 | 2 | Closed | Line | NO | 3e-05 | 0.0003 | 0 | 1093 | 1247 | 1093
14005 | WESTWING | 14011 | MORGAN | APS | APS | 500 | 500 | 1 | Closed | Line | NO | 9e-05 | 0.00196 | 0.14829 | 2390 | 2390 | 2390
14068 | YAV-WW SC1 | 14005 | WESTWING | APS | APS | 500 | 500 | 1 | Closed | Series Cap | NO | 0 | -0.01027 | 0 | 1515 | 2045 | 1515
15021 | PALOVRDE | 14005 | WESTWING | SRP | APS | 500 | 500 | 1 | Closed | Line | NO | 0.00046 | 0.00962 | 0.903 | 2618.9 | 3277 | 2618.9
15021 | PALOVRDE | 14005 | WESTWING | SRP | APS | 500 | 500 | 2 | Closed | Line | NO | 0.00046 | 0.00962 | 0.903 | 2618.9 | 3277 | 2618.9
15034 | PERKINS | 14005 | WESTWING | SRP | APS | 500 | 500 | 1 | Closed | Line | NO | 3e-05 | 0.0003 | 0.00796 | 2618.9 | 3013.8 | 2618.9
14014 | CEDARMT | 14006 | YAVAPAI | APS | APS | 500 | 500 | 1 | Closed | Line | NO | 0.00055 | 0.01173 | 0.88984 | 2390 | 2390 | 2390
14006 | YAVAPAI | 14068 | YAV-WW SC1 | APS | APS | 500 | 500 | 1 | Closed | Line | NO | 0.00086 | 0.01851 | 1.4089 | 2054 | 2054 | 2054
15090 | HASSYAMP | 14009 | REDHAWK | SRP | APS | 500 | 500 | 1 | Closed | Line | NO | 1e-05 | 0.0003 | 0 | 2970 | 3551 | 2970
15090 | HASSYAMP | 14009 | REDHAWK | SRP | APS | 500 | 500 | 2 | Closed | Line | NO | 1e-05 | 0.0003 | 0 | 2970 | 3551 | 2970
14010 | SNVLY | 14011 | MORGAN | APS | APS | 500 | 500 | 1 | Closed | Line | NO | 0.00037 | 0.00799 | 0.77694 | 2615 | 3273 | 2615
14012 | DELANEY | 14010 | SNVLY | APS | APS | 500 | 500 | 1 | Closed | Line | NO | 0.00027 | 0.00583 | 0.57883 | 2618 | 3276 | 2618
14011 | MORGAN | 14016 | PNPKAPS | APS | APS | 500 | 500 | 1 | Closed | Line | NO | 0.00032 | 0.00604 | 0.55615 | 2615 | 2768 | 2615
14018 | DUGAS | 14011 | MORGAN | APS | APS | 500 | 500 | 1 | Closed | Line | NO | 0.0005 | 0.01057 | 0.80169 | 2390 | 2390 | 2390
15021 | PALOVRDE | 14012 | DELANEY | SRP | APS | 500 | 500 | 1 | Closed | Line | NO | 0.00014 | 0.00376 | 0.35072 | 2618 | 3276 | 2619
14012 | DELANEY | 29248 | DEL_CLRVR_11 | APS | SOCALIF | 500 | 500 | 1 | Open | Line | NO | 0.0005 | 0.0127 | 1.1383 | 3291 | 4503 | 3291
14069 | MOEN-CM SC1 | 14014 | CEDARMT | APS | APS | 500 | 500 | 1 | Closed | Line | NO | 0.00058 | 0.01255 | 0.95136 | 2390 | 2390 | 2390
14071 | NAV-DUG SC2 | 14018 | DUGAS | APS | APS | 500 | 500 | 1 | Closed | Series Cap | NO | 0 | -0.0162 | 0 | 1516 | 2046 | 1516
14070 | NAV-DUG SC1 | 14071 | NAV-DUG SC2 | APS | APS | 500 | 500 | 1 | Closed | Line | NO | 0.00214 | 0.0472 | 3.7217 | 2046 | 2046 | 2046
14077 | MOEN-ELD SC1 | 14078 | MOEN-ELD SC2 | APS | APS | 500 | 500 | 1 | Closed | Series Cap | NO | 0 | -0.00898 | 0 | 1905 | 2572 | 1905
14078 | MOEN-ELD SC2 | 14079 | MOEN-ELD SC3 | APS | APS | 500 | 500 | 1 | Closed | Line | NO | 0.002 | 0.0512 | 3.9 | 2390 | 2390 | 2390
14079 | MOEN-ELD SC3 | 24042 | ELDORDO | APS | SOCALIF | 500 | 500 | 1 | Closed | Series Cap | NO | 0 | -0.01795 | 0 | 1645 | 2468 | 1645
22342 | HDWSH | 14427 | Q227 | SANDIEGO | APS | 500 | 500 | 1 | Closed | Line | NO | 0.00012 | 0.0018 | 0.04 | 1088 | 1088 | 1088
15001 | CORONADO | 15010 | SGRLF | SRP | SRP | 500 | 500 | 1 | Closed | Line | NO | 0.0005 | 0.01185 | 0.89614 | 1732.1 | 1732.1 | 1732.1
15001 | CORONADO | 999866 | CORSIL11 | SRP | SRP | 500 | 500 | 1 | Closed | Line | NO | 0.0003 | -0.0105 | 0 | 1732 | 2338.3 | 1732
15051 | BROWNING | 15011 | KYRENE | SRP | SRP | 500 | 500 | 1 | Closed | Line | NO | 0.00026 | 0.00386 | 0.45202 | 2886.5 | 2886.5 | 2886.5
15089 | JOJOBA | 15011 | KYRENE | SRP | SRP | 500 | 500 | 1 | Closed | Line | NO | 0.00048 | 0.01099 | 1.0658 | 3320.3 | 3878.9 | 3320.3
15021 | PALOVRDE | 15061 | RUDD | SRP | SRP | 500 | 500 | 1 | Closed | Line | NO | 0.00034 | 0.00755 | 0.71154 | 3193.9 | 3666.7 | 3193.9
15021 | PALOVRDE | 29250 | PV_CLRVR_11 | SRP | SOCALIF | 500 | 500 | 1 | Closed | Line | NO | 0.00058 | 0.01471 | 1.084 | 2338 | 2858 | 2338
15021 | PALOVRDE | 159997 | PL-RCTR1 | SRP | SRP | 500 | 500 | 1 | Closed | Line | NO | 2e-05 | 0.012 | 0 | 2598.1 | 3897.1 | 2598.1
15021 | PALOVRDE | 159998 | PL-RCTR2 | SRP | SRP | 500 | 500 | 2 | Closed | Line | NO | 2e-05 | 0.012 | 0 | 2598.1 | 3897.1 | 2598.1
15021 | PALOVRDE | 159999 | PL-RCTR3 | SRP | SRP | 500 | 500 | 3 | Closed | Line | NO | 2e-05 | 0.012 | 0 | 2598.1 | 3897.1 | 2598.1
15034 | PERKINS | 15031 | PERK PS1 | SRP | SRP | 500 | 500 | 1 | Open | Transformer | YES | 0 | 0.02 | 0 | 650 | 836 | 650
15034 | PERKINS | 15032 | PERK PS2 | SRP | SRP | 500 | 500 | 1 | Open | Transformer | YES | 0 | 0.02 | 0 | 650 | 836 | 650
999869 | MEAPER12 | 15034 | PERKINS | WAPA L.C. | SRP | 500 | 500 | 1 | Closed | Series Cap | NO | 0 | -0.018 | 0 | 1905 | 2572 | 1905
15041 | SILVERKG | 15051 | BROWNING | SRP | SRP | 500 | 500 | 1 | Closed | Line | NO | 0.00046 | 0.00892 | 0.71253 | 2636.2 | 2886.8 | 2636.2
999865 | CORSIL12 | 15041 | SILVERKG | SRP | SRP | 500 | 500 | 1 | Closed | Line | NO | 0.0003 | -0.0105 | 0 | 1732 | 2338.3 | 1732
15051 | BROWNING | 15080 | PINAL_C | SRP | SRP | 500 | 500 | 1 | Closed | Line | NO | 0.00043 | 0.01012 | 0.96249 | 2598.1 | 2598.1 | 2598.1
15087 | DUKE | 15080 | PINAL_C | SRP | SRP | 500 | 500 | 1 | Closed | Line | NO | 0.0003 | 0.00778 | 0.73905 | 3374 | 3879.8 | 3374
15080 | PINAL_C | 160500 | TORTOLITA | SRP | TEP | 500 | 500 | 1 | Closed | Line | NO | 0.00035 | 0.00625 | 0.57595 | 1732 | 2217 | 1732
15087 | DUKE | 15088 | PINAL_W | SRP | SRP | 500 | 500 | 1 | Closed | Line | NO | 0.00012 | 0.00299 | 0.2932 | 3374 | 3879.8 | 3374
15089 | JOJOBA | 15088 | PINAL_W | SRP | SRP | 500 | 500 | 1 | Closed | Line | NO | 0.00037 | 0.00686 | 0.63593 | 3374 | 3879.8 | 3374
15090 | HASSYAMP | 15089 | JOJOBA | SRP | SRP | 500 | 500 | 1 | Closed | Line | NO | 0.0002 | 0.00428 | 0.39464 | 3320.3 | 3878.8 | 3320.3
15090 | HASSYAMP | 15089 | JOJOBA | SRP | SRP | 500 | 500 | 2 | Closed | Line | NO | 0.00018 | 0.00428 | 0.40029 | 3374 | 3879.8 | 3374
15089 | JOJOBA | 155011 | ANPP_Q09 | SRP | SRP | 500 | 500 | 1 | Closed | Line | NO | 4e-05 | 0.00067 | 0.05849 | 3142 | 3499 | 3142
15089 | JOJOBA | 159970 | GILARIVR | SRP | SRP | 500 | 500 | 1 | Closed | Line | NO | 0.00018 | 0.00421 | 0.40075 | 2598 | 2598 | 2598
15089 | JOJOBA | 159970 | GILARIVR | SRP | SRP | 500 | 500 | 2 | Closed | Line | NO | 0.00018 | 0.00421 | 0.3996 | 2598 | 2598 | 2598
15090 | HASSYAMP | 15092 | ARLINTON | SRP | SRP | 500 | 500 | 1 | Closed | Line | NO | 5e-05 | 0.00105 | 0 | 2598.1 | 2598.1 | 2598.1
15090 | HASSYAMP | 15093 | HARQUAHA | SRP | SRP | 500 | 500 | 1 | Closed | Line | NO | 0.0002 | 0.0055 | 0.5135 | 2625.8 | 2625.8 | 2625.8
15090 | HASSYAMP | 15094 | MESQUIT1 | SRP | SRP | 500 | 500 | 1 | Closed | Line | NO | 1e-05 | 0.00012 | 0.0081 | 1732.1 | 1732.1 | 1732.1
15090 | HASSYAMP | 15095 | MESQUIT2 | SRP | SRP | 500 | 500 | 1 | Closed | Line | NO | 1e-05 | 0.00012 | 0.0081 | 1732.1 | 1732.1 | 1732.1
15090 | HASSYAMP | 15096 | CHUKAR | SRP | SRP | 500 | 500 | 1 | Closed | Line | NO | 0 | 0.0003 | 4e-05 | 2621 | 3480 | 2621
15090 | HASSYAMP | 15180 | AVSOLAR | SRP | SRP | 500 | 500 | 1 | Closed | Line | NO | 1e-05 | 0.00012 | 0.00876 | 2792.2 | 2792.2 | 2792.2
15090 | HASSYAMP | 22342 | HDWSH | SRP | SANDIEGO | 500 | 500 | 1 | Closed | Line | NO | 0.00053 | 0.01127 | 0.85088 | 2579 | 2579 | 2598
159997 | PL-RCTR1 | 15090 | HASSYAMP | SRP | SRP | 500 | 500 | 1 | Closed | Line | NO | 3e-05 | 0.00067 | 0.06144 | 3193.9 | 3550.7 | 3193.9
159998 | PL-RCTR2 | 15090 | HASSYAMP | SRP | SRP | 500 | 500 | 2 | Closed | Line | NO | 3e-05 | 0.00067 | 0.06144 | 3374 | 3550.7 | 3374
159999 | PL-RCTR3 | 15090 | HASSYAMP | SRP | SRP | 500 | 500 | 3 | Closed | Line | NO | 3e-05 | 0.00067 | 0.05525 | 2579 | 3230 | 2579
15090 | HASSYAMP | 999864 | HASN.G11 | SRP | SANDIEGO | 500 | 500 | 1 | Closed | Line | NO | 0.00122 | 0.02635 | 2.0104 | 2579 | 2598 | 2579
18400 | SLHWK | 18450 | H ALLEN | NEVADA | NEVADA | 500 | 500 | 1 | Closed | Line | NO | 3e-05 | 0.00073 | 0.06352 | 2598.1 | 2598.1 | 2598.1
18425 | HA CC | 18450 | H ALLEN | NEVADA | NEVADA | 500 | 500 | 1 | Closed | Line | NO | 0 | 9e-05 | 0.00792 | 2598.1 | 2598.1 | 2598.1
18430 | LENZIE | 18437 | LENZ CB1 | NEVADA | NEVADA | 500 | 500 | JM | Closed | Line | NO | 1e-05 | 0.0001 | 0 | 3886.7 | 3886.7 | 3886.7
18430 | LENZIE | 18438 | LENZ CB2 | NEVADA | NEVADA | 500 | 500 | JM | Closed | Line | NO | 1e-05 | 0.0001 | 0 | 3886.7 | 3886.7 | 3886.7
18450 | H ALLEN | 18430 | LENZIE | NEVADA | NEVADA | 500 | 500 | 1 | Closed | Line | NO | 5e-05 | 0.00117 | 0.10136 | 2598.1 | 2598.1 | 2598.1
18450 | H ALLEN | 18430 | LENZIE | NEVADA | NEVADA | 500 | 500 | 2 | Closed | Line | NO | 5e-05 | 0.00117 | 0.10136 | 2598.1 | 2598.1 | 2598.1
18430 | LENZIE | 18451 | NWEST | NEVADA | NEVADA | 500 | 500 | 1 | Closed | Line | NO | 0.00025 | 0.00593 | 0.51354 | 2598.1 | 2598.1 | 2598.1
18450 | H ALLEN | 18452 | CRSTL N | NEVADA | NEVADA | 500 | 500 | 1 | Closed | Line | NO | 5e-05 | 0.00132 | 0.11429 | 3464.1 | 3464.1 | 3464.1
18897 | RSHASC2 | 18450 | H ALLEN | NEVADA | NEVADA | 500 | 500 | 1 | Closed | Line | NO | 0 | 0.0003 | 0 | 2727.9 | 2727.9 | 2727.9
18450 | H ALLEN | 19038 | MEAD | NEVADA | WAPA L.C. | 500 | 500 | 1 | Closed | Line | NO | 0.0004 | 0.00923 | 0.98695 | 3464.1 | 3464.1 | 3464.1
18450 | H ALLEN | 24572 | HAE SVC | NEVADA | SOCALIF | 500 | 500 | 1 | Closed | Line | NO | 5e-05 | 0.00133 | 0.10522 | 3464 | 4456 | 3464
26231 | APEX | 18450 | H ALLEN | LADWP | NEVADA | 500 | 500 | 1 | Closed | Line | NO | 3e-05 | 0.00073 | 0.06352 | 3464.1 | 3464.1 | 3464.1
18452 | CRSTL N | 26123 | CRYSTAL | NEVADA | LADWP | 500 | 500 | 1 | Closed | Transformer | YES | 0 | 0.02828 | 0 | 650 | 780 | 650
18452 | CRSTL N | 26123 | CRYSTAL | NEVADA | LADWP | 500 | 500 | 2 | Closed | Transformer | YES | 0 | 0.02828 | 0 | 650 | 780 | 650
18461 | LAUGHLIN1 | 24097 | MOHAVE | NEVADA | SOCALIF | 500 | 500 | 1 | Closed | Line | NO | 0 | 0.0003 | 0 | 692.8 | 692.8 | 692.8
18462 | LAUGHLIN2 | 24097 | MOHAVE | NEVADA | SOCALIF | 500 | 500 | 2 | Closed | Line | NO | 0 | 0.0003 | 0 | 692.8 | 692.8 | 692.8
18896 | RSHASC1 | 18897 | RSHASC2 | NEVADA | NEVADA | 500 | 500 | 1 | Closed | Line | NO | 0.00213 | 0.05154 | 4.4597 | 1661.9 | 1661.9 | 1661.9
64895 | ROBINSON | 18896 | RSHASC1 | SIERRA | NEVADA | 500 | 500 | 1 | Closed | Line | NO | 0 | 0.0003 | 0 | 1661.9 | 1661.9 | 1661.9
19038 | MEAD | 26044 | MARKETPL | WAPA L.C. | LADWP | 500 | 500 | 1 | Closed | Line | NO | 0.00013 | 0.00286 | 0.25135 | 2598 | 2598 | 2598
19038 | MEAD | 999868 | MEAPER11 | WAPA L.C. | WAPA L.C. | 500 | 500 | 1 | Closed | Series Cap | NO | 0 | -0.018 | 0 | 1905 | 2572 | 1905
22972 | AGUACAL1 | 22342 | HDWSH | SANDIEGO | SANDIEGO | 500 | 500 | 1 | Closed | Line | NO | 0 | 2e-05 | 0.00153 | 1040 | 1040 | 1040
22342 | HDWSH | 999888 | HDWN.G11 | SANDIEGO | SANDIEGO | 500 | 500 | 1 | Closed | Line | NO | 0.00072 | 0.01532 | 1.1594 | 2579 | 2579 | 2598
22360 | IMPRLVLY | 22361 | IV BK80 MP | SANDIEGO | SANDIEGO | 500 | 500 | 1 | Closed | Transformer | YES | 8e-05 | 0.01381 | 0 | 1120 | 1400 | 1680
22360 | IMPRLVLY | 22362 | IV BK82 MP | SANDIEGO | SANDIEGO | 500 | 500 | 1 | Closed | Transformer | YES | -1e-05 | 0.01354 | 0 | 1120 | 1400 | 1680
22360 | IMPRLVLY | 22911 | IV BK81 MP | SANDIEGO | SANDIEGO | 500 | 500 | 1 | Closed | Transformer | YES | 8e-05 | 0.01341 | 0 | 1120 | 1400 | 1680
22360 | IMPRLVLY | 22930 | ECO | SANDIEGO | SANDIEGO | 500 | 500 | 1 | Closed | Line | NO | 0.00031 | 0.00764 | 0.55953 | 2819 | 2819 | 2819
22360 | IMPRLVLY | 23310 | OCOTILLO | SANDIEGO | SANDIEGO | 500 | 500 | 1 | Closed | Line | NO | 0.00032 | 0.00493 | 0.42282 | 2739 | 2739 | 2739
999887 | N.GIMP11 | 22360 | IMPRLVLY | SANDIEGO | SANDIEGO | 500 | 500 | 1 | Closed | Series Cap | NO | 0 | -0.01025 | 0 | 1905 | 1905 | 2572
22468 | MIGUEL | 22472 | MIGUELMP | SANDIEGO | SANDIEGO | 500 | 500 | 1 | Closed | Transformer | YES | -1e-05 | 0.01061 | 0 | 1120 | 1329 | 1680
999885 | ECOMIG11 | 22468 | MIGUEL | SANDIEGO | SANDIEGO | 500 | 500 | 1 | Closed | Line | NO | 0.00054 | 0.01328 | 0.97333 | 2598 | 2598 | 2598
999864 | HASN.G11 | 22536 | N.GILA | SANDIEGO | SANDIEGO | 500 | 500 | 1 | Closed | Series Cap | NO | 0 | -0.01348 | 0 | 1905 | 2572 | 1905
22536 | N.GILA | 999887 | N.GIMP11 | SANDIEGO | SANDIEGO | 500 | 500 | 1 | Closed | Line | NO | 0.00084 | 0.01991 | 1.4848 | 2598 | 2598 | 2598
999888 | HDWN.G11 | 22536 | N.GILA | SANDIEGO | SANDIEGO | 500 | 500 | 1 | Closed | Series Cap | NO | 0 | -0.01348 | 0 | 1905 | 1905 | 2572
22885 | SUNCREST | 22888 | SNCRSMP1 | SANDIEGO | SANDIEGO | 500 | 500 | 1 | Closed | Transformer | YES | -1e-05 | 0.01508 | 0 | 1120 | 1344 | 1680
22885 | SUNCREST | 22889 | SNCRSMP2 | SANDIEGO | SANDIEGO | 500 | 500 | 1 | Closed | Transformer | YES | -1e-05 | 0.01488 | 0 | 1120 | 1344 | 1680
999884 | OCOSUN11 | 22885 | SUNCREST | SANDIEGO | SANDIEGO | 500 | 500 | 1 | Closed | Series Cap | NO | 0 | -0.01098 | 0 | 2310 | 2310 | 2910
22930 | ECO | 22933 | ECO MP | SANDIEGO | SANDIEGO | 500 | 500 | 1 | Closed | Transformer | YES | 6e-05 | 0.01445 | 0 | 1120 | 1400 | 1680
22930 | ECO | 999885 | ECOMIG11 | SANDIEGO | SANDIEGO | 500 | 500 | 1 | Closed | Series Cap | NO | 0 | -0.00661 | 0 | 2598 | 2598 | 2598
23311 | OCOTILLO 1 | 23310 | OCOTILLO | SANDIEGO | SANDIEGO | 500 | 500 | 1 | Closed | Line | NO | 1e-05 | 2e-05 | 0 | 2360 | 2360 | 2360
23310 | OCOTILLO | 999884 | OCOSUN11 | SANDIEGO | SANDIEGO | 500 | 500 | 1 | Closed | Line | NO | 0.00101 | 0.01569 | 1.3089 | 2598 | 2598 | 2598
24097 | MOHAVE | 24042 | ELDORDO | SOCALIF | SOCALIF | 500 | 500 | 1 | Closed | Line | NO | 0.00056 | 0.01415 | 1.0429 | 2598 | 2858 | 2598
24573 | HAE SVCL | 24042 | ELDORDO | SOCALIF | SOCALIF | 500 | 500 | 1 | Closed | Line | NO | 0.0005 | 0.01212 | 0.99621 | 3464 | 4472 | 3464
24042 | ELDORDO | 26048 | MCCULLGH | SOCALIF | LADWP | 500 | 500 | 1 | Closed | Line | NO | 0 | 0.00055 | 0 | 2598 | 2598 | 2598
24042 | ELDORDO | 29240 | ELD_LUGO_11 | SOCALIF | SOCALIF | 500 | 500 | 1 | Closed | Series Cap | NO | 0 | -0.00506 | 0 | 2858 | 3429 | 2858
24086 | LUGO | 24092 | MIRALOMA | SOCALIF | SOCALIF | 500 | 500 | 2 | Closed | Line | NO | 0.00029 | 0.00752 | 0.51683 | 3421 | 4616 | 3421
24086 | LUGO | 24092 | MIRALOMA | SOCALIF | SOCALIF | 500 | 500 | 3 | Closed | Line | NO | 0.0003 | 0.00771 | 0.53497 | 3421 | 4616 | 3421
24086 | LUGO | 24156 | VINCENT | SOCALIF | SOCALIF | 500 | 500 | 1 | Closed | Line | NO | 0.00044 | 0.01125 | 0.8283 | 2598 | 2858 | 2598
24086 | LUGO | 24156 | VINCENT | SOCALIF | SOCALIF | 500 | 500 | 2 | Closed | Line | NO | 0.00044 | 0.01126 | 0.82921 | 2598 | 2858 | 2598
24086 | LUGO | 24236 | RANCHVST | SOCALIF | SOCALIF | 500 | 500 | 1 | Closed | Line | NO | 0.00027 | 0.00661 | 0.48617 | 3421 | 4616 | 3421
24086 | LUGO | 26105 | VICTORVL | SOCALIF | LADWP | 500 | 500 | 1 | Closed | Line | NO | 0.00014 | 0.0036 | 0.2659 | 2598 | 2598 | 2598
29243 | ELD_LUGO_14 | 24086 | LUGO | SOCALIF | SOCALIF | 500 | 500 | 1 | Closed | Series Cap | NO | 0 | -0.00971 | 0 | 2858 | 3429 | 2858
24086 | LUGO | 29244 | LGO_MOHVE_11 | SOCALIF | SOCALIF | 500 | 500 | 1 | Closed | Series Cap | NO | 0 | -0.00503 | 0 | 2858 | 3429 | 2858
24092 | MIRALOMA | 24138 | SERRANO | SOCALIF | SOCALIF | 500 | 500 | 2 | Closed | Line | NO | 0.00019 | 0.0047 | 0.34521 | 2598 | 2858 | 2598
25660 | MIRA81X2 | 24092 | MIRALOMA | SOCALIF | SOCALIF | 500 | 500 | 1 | Closed | Line | NO | 0 | 0.0002 | 0 | 3421 | 4616 | 3421
999878 | EASMIR11 | 24092 | MIRALOMA | SOCALIF | SOCALIF | 500 | 500 | 1 | Closed | Line | NO | 8e-05 | 0.00182 | 0.13901 | 1992 | 3204 | 1992
29247 | LGO_MOHVE_14 | 24097 | MOHAVE | SOCALIF | SOCALIF | 500 | 500 | 1 | Closed | Series Cap | NO | 0 | -0.01173 | 0 | 2858 | 3429 | 2858
24138 | SERRANO | 24151 | VALLEYSC | SOCALIF | SOCALIF | 500 | 500 | 1 | Closed | Line | NO | 0.00039 | 0.00971 | 0.71637 | 2598 | 4157 | 2598
25660 | MIRA81X2 | 24138 | SERRANO | SOCALIF | SOCALIF | 500 | 500 | 1 | Closed | Line | NO | 0.00019 | 0.00471 | 0.34612 | 3421 | 4616 | 3421
24801 | DEVERS | 24151 | VALLEYSC | SOCALIF | SOCALIF | 500 | 500 | 1 | Closed | Line | NO | 0.0004 | 0.00991 | 0.73088 | 2598 | 2858 | 2598
24801 | DEVERS | 24151 | VALLEYSC | SOCALIF | SOCALIF | 500 | 500 | 2 | Closed | Line | NO | 0.0004 | 0.00991 | 0.73088 | 3421 | 3880 | 3421
24151 | VALLEYSC | 29040 | IEEC | SOCALIF | SOCALIF | 500 | 500 | 1 | Open | Line | NO | 1e-05 | 0.0002 | 0.01576 | 2598 | 2910 | 2598
24590 | MW_VINCNT_12 | 24156 | VINCENT | SOCALIF | SOCALIF | 500 | 500 | 1 | Closed | Series Cap | NO | 0 | -0.0093 | 0 | 2078 | 3031 | 2078
24592 | MW_VINCNT_22 | 24156 | VINCENT | SOCALIF | SOCALIF | 500 | 500 | 2 | Closed | Series Cap | NO | 0 | -0.0094 | 0 | 2078 | 3031 | 2078
29400 | ANTELOPE | 24156 | VINCENT | SOCALIF | SOCALIF | 500 | 500 | 1 | Closed | Line | NO | 0.00018 | 0.00414 | 0.30485 | 2598 | 2910 | 2598
29400 | ANTELOPE | 24156 | VINCENT | SOCALIF | SOCALIF | 500 | 500 | 2 | Closed | Line | NO | 0.00018 | 0.00415 | 0.3052 | 2598 | 2910 | 2598
24156 | VINCENT | 29402 | WIRLWIND | SOCALIF | SOCALIF | 500 | 500 | 3 | Closed | Line | NO | 0.00035 | 0.0079 | 0.58166 | 3360 | 3810 | 3360
24156 | VINCENT | 999879 | VINMES11 | SOCALIF | SOCALIF | 500 | 500 | 1 | Closed | Line | NO | 0.00035 | 0.00803 | 0.59688 | 3421 | 3880 | 3421
24236 | RANCHVST | 25660 | MIRA81X2 | SOCALIF | SOCALIF | 500 | 500 | 1 | Closed | Line | NO | 8e-05 | 0.00184 | 0.13569 | 3421 | 4616 | 3421
24900 | COLRIVER | 24374 | REDBLUFF | SOCALIF | SOCALIF | 500 | 500 | 1 | Closed | Line | NO | 0.00028 | 0.00715 | 0.52706 | 2338 | 2858 | 2338
24900 | COLRIVER | 24374 | REDBLUFF | SOCALIF | SOCALIF | 500 | 500 | 2 | Closed | Line | NO | 0.00028 | 0.00715 | 0.52706 | 3421 | 3880 | 3421
29253 | DVRS_RB_12 | 24374 | REDBLUFF | SOCALIF | SOCALIF | 500 | 500 | 1 | Closed | Line | NO | 0.00014 | 0.00358 | 0.26353 | 2598 | 2858 | 2598
29255 | DVRS_RB_22 | 24374 | REDBLUFF | SOCALIF | SOCALIF | 500 | 500 | 2 | Closed | Line | NO | 0.00014 | 0.00358 | 0.26353 | 2598 | 2910 | 2598
24385 | WEST TS | 24384 | EAST TS | SOCALIF | SOCALIF | 500 | 500 | 1 | Closed | Line | NO | 1e-05 | 0.00024 | 2.27 | 1992 | 3204 | 1992
24384 | EAST TS | 999878 | EASMIR11 | SOCALIF | SOCALIF | 500 | 500 | 1 | Closed | Line | NO | 1e-05 | 0.00024 | 0.07057 | 1992 | 3204 | 1992
24386 | MESA CAL | 24385 | WEST TS | SOCALIF | SOCALIF | 500 | 500 | 1 | Closed | Line | NO | 0.0001 | 0.00249 | 0.71649 | 1992 | 3204 | 1992
999879 | VINMES11 | 24386 | MESA CAL | SOCALIF | SOCALIF | 500 | 500 | 1 | Closed | Line | NO | 4e-05 | 0.00097 | 0.2796 | 3421 | 3880 | 3421
24572 | HAE SVC | 24573 | HAE SVCL | SOCALIF | SOCALIF | 500 | 500 | 1 | Closed | Series Cap | NO | 0 | -0.0094 | 0 | 3291 | 3817 | 3291
24572 | HAE SVC | 24573 | HAE SVCL | SOCALIF | SOCALIF | 500 | 500 | B | Open | Line | NO | 0 | 0.0001 | 0 | 3464 | 4472 | 3464
24591 | MW_VINCNT_11 | 24590 | MW_VINCNT_12 | SOCALIF | SOCALIF | 500 | 500 | 1 | Closed | Line | NO | 0.00106 | 0.02684 | 1.9773 | 2146 | 2910 | 2146
30060 | MIDWAY | 24591 | MW_VINCNT_11 | PG AND E | SOCALIF | 500 | 500 | 1 | Closed | Series Cap | NO | 0 | -0.0093 | 0 | 2078 | 3031 | 2078
24593 | MW_VINCNT_21 | 24592 | MW_VINCNT_22 | SOCALIF | SOCALIF | 500 | 500 | 2 | Closed | Line | NO | 0.00107 | 0.02686 | 1.9791 | 2146 | 2858 | 2146
30060 | MIDWAY | 24593 | MW_VINCNT_21 | PG AND E | SOCALIF | 500 | 500 | 2 | Closed | Series Cap | NO | 0 | -0.00944 | 0 | 2145.9 | 3031 | 2309.6
24595 | MW_WRLWND_31 | 24594 | MW_WRLWND_32 | SOCALIF | SOCALIF | 500 | 500 | 3 | Closed | Line | NO | 0.00054 | 0.01266 | 0.91086 | 1503.4 | 3264.8 | 3431.1
24594 | MW_WRLWND_32 | 29402 | WIRLWIND | SOCALIF | SOCALIF | 500 | 500 | 3 | Closed | Line | NO | 0.00022 | 0.00505 | 0.36365 | 2078 | 2078 | 2078
30060 | MIDWAY | 24595 | MW_WRLWND_31 | PG AND E | SOCALIF | 500 | 500 | 3 | Closed | Series Cap | NO | 0 | -0.00935 | 0 | 2078 | 3031 | 2078
24801 | DEVERS | 29252 | DVRS_RB_11 | SOCALIF | SOCALIF | 500 | 500 | 1 | Closed | Line | NO | 0.00061 | 0.01547 | 1.1402 | 2598 | 2858 | 2598
24801 | DEVERS | 29254 | DVRS_RB_21 | SOCALIF | SOCALIF | 500 | 500 | 2 | Closed | Line | NO | 0.00061 | 0.01547 | 1.1402 | 2598 | 2910 | 2598
29249 | DEL_CLRVR_12 | 24900 | COLRIVER | SOCALIF | SOCALIF | 500 | 500 | 1 | Open | Line | NO | 0.0006 | 0.0145 | 1.3114 | 3291 | 4503 | 3291
29251 | PV_CLRVR_12 | 24900 | COLRIVER | SOCALIF | SOCALIF | 500 | 500 | 1 | Closed | Line | NO | 0.00063 | 0.0158 | 1.1648 | 2338 | 2858 | 2338
26003 | ADELANTO | 26011 | ADELANTX | LADWP | LADWP | 500 | 500 | 1 | Closed | Line | NO | 0 | 0.0003 | 0 | 2078 | 2078 | 2078
26003 | ADELANTO | 26012 | ADELANTY | LADWP | LADWP | 500 | 500 | 1 | Closed | Line | NO | 0 | 0.0003 | 0 | 2078 | 2078 | 2078
26003 | ADELANTO | 26079 | TOLUCA | LADWP | LADWP | 500 | 500 | 1 | Closed | Line | NO | 0.00082 | 0.01705 | 1.1574 | 1706 | 2028 | 1800
26003 | ADELANTO | 26105 | VICTORVL | LADWP | LADWP | 500 | 500 | 1 | Closed | Line | NO | 0 | 0.00159 | 0.12002 | 2598 | 2598 | 2598
26003 | ADELANTO | 26105 | VICTORVL | LADWP | LADWP | 500 | 500 | 2 | Closed | Line | NO | 0 | 0.00159 | 0.12002 | 2598 | 2598 | 2598
26003 | ADELANTO | 26115 | RINALDI2 | LADWP | LADWP | 500 | 500 | 1 | Closed | Line | NO | 0.00086 | 0.0188 | 1.3418 | 2598 | 2598 | 2598
26119 | ADELSVC | 26003 | ADELANTO | LADWP | LADWP | 500 | 500 | 1 | Closed | Line | NO | 0 | 0.0001 | 0 | 387.5 | 387.5 | 387.5
26003 | ADELANTO | 26274 | ADL PF BUS 1 | LADWP | LADWP | 500 | 500 | 1 | Closed | Line | NO | 0 | 0.00029 | 0 | 9999 | 9999 | 9999
26003 | ADELANTO | 26275 | ADL PF BUS 2 | LADWP | LADWP | 500 | 500 | 1 | Closed | Line | NO | 0 | 0.00029 | 0 | 9999 | 9999 | 9999
26003 | ADELANTO | 26276 | ADL PF BUS 3 | LADWP | LADWP | 500 | 500 | 1 | Closed | Line | NO | 0 | 0.00029 | 0 | 9999 | 9999 | 9999
26003 | ADELANTO | 26277 | ADL PF BUS 4 | LADWP | LADWP | 500 | 500 | 1 | Closed | Line | NO | 0 | 0.00029 | 0 | 9999 | 9999 | 9999
999968 | MARADE11 | 26003 | ADELANTO | LADWP | LADWP | 500 | 500 | 1 | Closed | Line | NO | 0.00115 | 0.04246 | 4.0624 | 2598 | 2598 | 2598
26044 | MARKETPL | 26048 | MCCULLGH | LADWP | LADWP | 500 | 500 | 1 | Closed | Line | NO | 0 | 0.00035 | 0 | 3309 | 3464 | 3309
26120 | MKTPSVC | 26044 | MARKETPL | LADWP | LADWP | 500 | 500 | 1 | Closed | Line | NO | 0 | 0.0001 | 0 | 387.5 | 387.5 | 387.5
26044 | MARKETPL | 26200 | COPPMTN3 | LADWP | LADWP | 500 | 500 | 1 | Closed | Line | NO | 6e-05 | 0.00116 | 0.12 | 1550 | 1550 | 1550
26044 | MARKETPL | 999968 | MARADE11 | LADWP | LADWP | 500 | 500 | 1 | Closed | Series Cap | NO | 0 | -0.02 | 0 | 1558 | 1558 | 1558
999947 | CRYMCC11 | 26048 | MCCULLGH | LADWP | LADWP | 500 | 500 | 1 | Closed | Series Cap | NO | 0 | -0.00944 | 0 | 2251 | 2944.5 | 2251
26048 | MCCULLGH | 999966 | MCCVIC21 | LADWP | LADWP | 500 | 500 | 2 | Closed | Series Cap | NO | 0 | -0.01352 | 0 | 1385 | 2078 | 1385
26048 | MCCULLGH | 999967 | MCCVIC11 | LADWP | LADWP | 500 | 500 | 1 | Closed | Line | NO | 0.00157 | 0.03862 | 2.8993 | 2598 | 2598 | 2598
26105 | VICTORVL | 26062 | RINALDI | LADWP | LADWP | 500 | 500 | 1 | Closed | Line | NO | 0.00094 | 0.02057 | 1.4675 | 2598 | 2598 | 2598
26062 | RINALDI | 26263 | RING2DUM | LADWP | LADWP | 500 | 500 | G2 | Closed | Transformer | YES | 0.00019 | 0.01843 | 0 | 840 | 982 | 840
26105 | VICTORVL | 26264 | VIC KDUM | LADWP | LADWP | 500 | 500 | K | Closed | Transformer | YES | 9e-05 | 0.01172 | 0 | 887 | 995 | 960
999966 | MCCVIC21 | 26105 | VICTORVL | LADWP | LADWP | 500 | 500 | 2 | Closed | Line | NO | 0.00167 | 0.03882 | 2.906 | 2598 | 2598 | 2598
999967 | MCCVIC11 | 26105 | VICTORVL | LADWP | LADWP | 500 | 500 | 1 | Closed | Series Cap | NO | 0 | -0.01352 | 0 | 1385 | 2078 | 1385
26231 | APEX | 26123 | CRYSTAL | LADWP | LADWP | 500 | 500 | 1 | Open | Line | NO | 9e-05 | 0.00212 | 0.18435 | 3637 | 3637 | 3637
26123 | CRYSTAL | 26970 | MOAPA | LADWP | LADWP | 500 | 500 | 1 | Closed | Line | NO | 7e-05 | 0.00127 | 0.09146 | 1580 | 2371 | 1580
26123 | CRYSTAL | 999947 | CRYMCC11 | LADWP | LADWP | 500 | 500 | 1 | Closed | Line | NO | 0.00053 | 0.01244 | 0.948 | 2598 | 2805.9 | 2598
999996 | NAVCRY12 | 26123 | CRYSTAL | LADWP | LADWP | 500 | 500 | 1 | Closed | Series Cap | NO | 0 | -0.01406 | 0 | 1905 | 2382 | 1905
29240 | ELD_LUGO_11 | 29241 | ELD_LUGO_12 | SOCALIF | SOCALIF | 500 | 500 | 1 | Closed | Line | NO | 0.00065 | 0.01604 | 1.1824 | 2858 | 3429 | 2858
29241 | ELD_LUGO_12 | 29242 | ELD_LUGO_13 | SOCALIF | SOCALIF | 500 | 500 | 1 | Closed | Series Cap | NO | 0 | -0.01266 | 0 | 2858 | 3429 | 2858
29242 | ELD_LUGO_13 | 29243 | ELD_LUGO_14 | SOCALIF | SOCALIF | 500 | 500 | 1 | Closed | Line | NO | 0.00105 | 0.02616 | 1.9287 | 2858 | 3429 | 2858
29244 | LGO_MOHVE_11 | 29245 | LGO_MOHVE_12 | SOCALIF | SOCALIF | 500 | 500 | 1 | Closed | Line | NO | 0.00065 | 0.0157 | 1.156 | 2858 | 3429 | 2858
29245 | LGO_MOHVE_12 | 29246 | LGO_MOHVE_13 | SOCALIF | SOCALIF | 500 | 500 | 1 | Closed | Series Cap | NO | 0 | -0.01257 | 0 | 2858 | 3429 | 2858
29246 | LGO_MOHVE_13 | 29247 | LGO_MOHVE_14 | SOCALIF | SOCALIF | 500 | 500 | 1 | Closed | Line | NO | 0.00105 | 0.0262 | 1.9315 | 2858 | 3429 | 2858
29248 | DEL_CLRVR_11 | 29249 | DEL_CLRVR_12 | SOCALIF | SOCALIF | 500 | 500 | 1 | Open | Series Cap | NO | 0 | -0.00712 | 0 | 2338 | 3157 | 2338
29250 | PV_CLRVR_11 | 29251 | PV_CLRVR_12 | SOCALIF | SOCALIF | 500 | 500 | 1 | Closed | Series Cap | NO | 0 | -0.0104 | 0 | 2338 | 3031 | 2338
29252 | DVRS_RB_11 | 29253 | DVRS_RB_12 | SOCALIF | SOCALIF | 500 | 500 | 1 | Closed | Series Cap | NO | 0 | -0.0088 | 0 | 3291 | 3949 | 3291
29254 | DVRS_RB_21 | 29255 | DVRS_RB_22 | SOCALIF | SOCALIF | 500 | 500 | 2 | Closed | Series Cap | NO | 0 | -0.0088 | 0 | 3291 | 4443 | 3291
29400 | ANTELOPE | 29401 | WINDHUB | SOCALIF | SOCALIF | 500 | 500 | 1 | Closed | Line | NO | 0.00027 | 0.00609 | 0.44851 | 3421 | 3880 | 3421
29400 | ANTELOPE | 29402 | WIRLWIND | SOCALIF | SOCALIF | 500 | 500 | 1 | Closed | Line | NO | 0.00016 | 0.00371 | 0.27331 | 2598 | 3057 | 2598
29402 | WIRLWIND | 29401 | WINDHUB | SOCALIF | SOCALIF | 500 | 500 | 1 | Closed | Line | NO | 0.00018 | 0.004 | 0.29434 | 3421 | 3880 | 3421
30005 | ROUND MT | 30065 | RD MT 1M | PG AND E | PG AND E | 500 | 500 | 1 | Closed | TransformerWinding | YES | 6e-05 | 0.01275 | 0 | 0 | 0 | 0
300003 | MN_RM_12 | 30005 | ROUND MT | PG AND E | PG AND E | 500 | 500 | 1 | Closed | Series Cap | NO | 0 | -0.0072 | 0 | 2309 | 3464 | 2309
300006 | MN_RM_23 | 30005 | ROUND MT | PG AND E | PG AND E | 500 | 500 | 2 | Closed | Series Cap | NO | 0 | -0.0072 | 0 | 2309.7 | 3464.1 | 2309.7
30005 | ROUND MT | 300051 | RM_TM_11 | PG AND E | PG AND E | 500 | 500 | 1 | Closed | Series Cap | NO | 0 | -0.00832 | 0 | 1905.2 | 2840.5 | 2309.6
30005 | ROUND MT | 300053 | RM_TM_21 | PG AND E | PG AND E | 500 | 500 | 2 | Closed | Series Cap | NO | 0 | -0.00832 | 0 | 1905.2 | 2840.5 | 2309.6
30015 | TABLE MTN | 30066 | TABLE MTN5M | PG AND E | PG AND E | 500 | 500 | 5 | Closed | TransformerWinding | YES | 7e-05 | 0.01367 | 0 | 1122 | 1122 | 1122
300052 | RM_TM_12 | 30015 | TABLE MTN | PG AND E | PG AND E | 500 | 500 | 1 | Closed | Series Cap | NO | 0 | -0.00832 | 0 | 1905.2 | 2840.5 | 2309.6
300054 | RM_TM_22 | 30015 | TABLE MTN | PG AND E | PG AND E | 500 | 500 | 2 | Closed | Series Cap | NO | 0 | -0.00832 | 0 | 1905.2 | 2840.5 | 2309.6
30015 | TABLE MTN | 300151 | TM_VD_11 | PG AND E | PG AND E | 500 | 500 | 1 | Closed | Series Cap | NO | 0 | -0.0072 | 0 | 2145.9 | 3464 | 2309.6
30015 | TABLE MTN | 300153 | TM_TS_11 | PG AND E | PG AND E | 500 | 500 | 1 | Closed | Series Cap | NO | 0 | -0.0112 | 0 | 1931.2 | 3079.5 | 2309.6
300001 | CJ_OL_13 | 30020 | OLINDA | PG AND E | PG AND E | 500 | 500 | 1 | Closed | Series Cap | NO | 0 | -0.01 | 0 | 2338 | 3551 | 2338
30020 | OLINDA | 300201 | OL_MX_11 | PG AND E | PG AND E | 500 | 500 | 1 | Closed | Series Cap | NO | 0 | -0.01 | 0 | 2468 | 3724 | 2468
300202 | OL_MX_12 | 30025 | MAXWELL | PG AND E | PG AND E | 500 | 500 | 1 | Closed | Series Cap | NO | 0 | -0.0108 | 0 | 2468 | 3724 | 2468
30025 | MAXWELL | 300251 | MX_TR_11 | PG AND E | PG AND E | 500 | 500 | 1 | Closed | Line | NO | 0.00082 | 0.02119 | 1.9842 | 2598 | 3897 | 2468
300152 | TM_VD_12 | 30030 | VACA-DIX | PG AND E | PG AND E | 500 | 500 | 1 | Closed | Series Cap | NO | 0 | -0.0072 | 0 | 2145.9 | 3464 | 2309.6
30030 | VACA-DIX | 300301 | VD_TS_11 | PG AND E | PG AND E | 500 | 500 | 1 | Closed | Series Cap | NO | 0 | -0.0108 | 0 | 1931.2 | 2566.8 | 2309.6
30035 | TRACY | 30040 | TESLA | PG AND E | PG AND E | 500 | 500 | 1 | Closed | Line | NO | 0.0005 | 0.00166 | 0.16026 | 1931.2 | 3079.5 | 2987
30035 | TRACY | 30050 | LOSBANOS | PG AND E | PG AND E | 500 | 500 | 1 | Closed | Line | NO | 0.00068 | 0.01585 | 1.1513 | 1931.2 | 3079.5 | 2987
30035 | TRACY | 37508 | TCY MP1 | PG AND E | PG AND E | 500 | 500 | 1 | Closed | TransformerWinding | YES | 2e-05 | 0.00583 | 0 | 850 | 1041 | 850
30035 | TRACY | 37510 | TCY MP2 | PG AND E | PG AND E | 500 | 500 | 2 | Closed | TransformerWinding | YES | 2e-05 | 0.00583 | 0 | 850 | 1041 | 850
300251 | MX_TR_11 | 30035 | TRACY | PG AND E | PG AND E | 500 | 500 | 1 | Closed | Series Cap | NO | 0 | -0.0092 | 0 | 2468 | 3724 | 2468
30040 | TESLA | 30042 | METCALF | PG AND E | PG AND E | 500 | 500 | 1 | Closed | Line | NO | 0.0005 | 0.00881 | 0.59878 | 1931.2 | 3079.5 | 2598
30040 | TESLA | 30050 | LOSBANOS | PG AND E | PG AND E | 500 | 500 | 1 | Closed | Line | NO | 0.00059 | 0.01407 | 0.9944 | 1931.2 | 3079.5 | 2598
300154 | TM_TS_12 | 30040 | TESLA | PG AND E | PG AND E | 500 | 500 | 1 | Closed | Series Cap | NO | 0 | -0.0112 | 0 | 1931.2 | 3079.5 | 2309.6
300301 | VD_TS_11 | 30040 | TESLA | PG AND E | PG AND E | 500 | 500 | 1 | Closed | Line | NO | 0.00059 | 0.01439 | 0.97812 | 1931.2 | 3079.5 | 2598
30042 | METCALF | 30045 | MOSSLAND | PG AND E | PG AND E | 500 | 500 | 1 | Closed | Line | NO | 0.0005 | 0.00888 | 0.60341 | 1931.2 | 3079.5 | 2598
30045 | MOSSLAND | 30050 | LOSBANOS | PG AND E | PG AND E | 500 | 500 | 1 | Closed | Line | NO | 0.00053 | 0.01297 | 0.88119 | 1931.2 | 3079.5 | 2598
366700 | DALLASES | 30045 | MOSSLAND | PG AND E | PG AND E | 500 | 500 | 1 | Closed | Line | NO | 1e-05 | 0.00031 | 0.00691 | 850 | 850 | 850
30050 | LOSBANOS | 30055 | GATES | PG AND E | PG AND E | 500 | 500 | 3 | Closed | Line | NO | 0.00077 | 0.01855 | 1.5853 | 1931.2 | 3079.5 | 3431.1
30050 | LOSBANOS | 30069 | L.BANS M | PG AND E | PG AND E | 500 | 500 | 1 | Closed | TransformerWinding | YES | 6e-05 | -0.00275 | 0 | 0 | 0 | 0
30050 | LOSBANOS | 300501 | LB_GT_11 | PG AND E | PG AND E | 500 | 500 | 1 | Closed | Line | NO | 0.0008 | 0.0199 | 1.4024 | 1931.2 | 3079.5 | 3431.1
30050 | LOSBANOS | 300502 | LB_MW_11 | PG AND E | PG AND E | 500 | 500 | 1 | Closed | Line | NO | 0.0008 | 0.0199 | 1.4024 | 1931.2 | 3079.5 | 3431.1
30055 | GATES | 30057 | DIABLOCNYNSS | PG AND E | PG AND E | 500 | 500 | 1 | Closed | Line | NO | 0.00082 | 0.02015 | 1.3516 | 1931.2 | 2598 | 2598
300501 | LB_GT_11 | 30055 | GATES | PG AND E | PG AND E | 500 | 500 | 1 | Closed | Series Cap | NO | 0 | -0.01094 | 0 | 1931.2 | 3079.5 | 2309.6
30055 | GATES | 300551 | GT_MW_11 | PG AND E | PG AND E | 500 | 500 | 1 | Closed | Series Cap | NO | 0 | -0.0102 | 0 | 1931.2 | 3079.5 | 2309.6
30057 | DIABLOCNYNSS | 30060 | MIDWAY | PG AND E | PG AND E | 500 | 500 | 2 | Closed | Line | NO | 0.00087 | 0.02107 | 1.441 | 1931.2 | 3079.5 | 3431.1
30057 | DIABLOCNYNSS | 30060 | MIDWAY | PG AND E | PG AND E | 500 | 500 | 3 | Closed | Line | NO | 0.00087 | 0.02117 | 1.4479 | 1931.2 | 3079.5 | 3431.1
300504 | LB_MW_13 | 30060 | MIDWAY | PG AND E | PG AND E | 500 | 500 | 1 | Closed | Line | NO | 0.0007 | 0.0157 | 1.109 | 1931.2 | 3079.5 | 2598
300551 | GT_MW_11 | 30060 | MIDWAY | PG AND E | PG AND E | 500 | 500 | 1 | Closed | Line | NO | 0.0007 | 0.0157 | 1.109 | 1931.2 | 3308 | 3431
40045 | ALLSTON | 40601 | KEELER | NORTHWEST | NORTHWEST | 500 | 500 | 1 | Closed | Line | NO | 0.00051 | 0.01011 | 0.74354 | 3031.1 | 3031.1 | 3723.9
40045 | ALLSTON | 40774 | NAPAVINE | NORTHWEST | NORTHWEST | 500 | 500 | 1 | Closed | Line | NO | 0.00048 | 0.00937 | 0.69998 | 2788.6 | 2788.6 | 3559.4
40045 | ALLSTON | 40821 | PAUL | NORTHWEST | NORTHWEST | 500 | 500 | 2 | Closed | Line | NO | 0.00056 | 0.01064 | 0.89839 | 2823.2 | 2823.2 | 3594
40051 | ALVEY | 40052 | ALVEY_CAP | NORTHWEST | NORTHWEST | 500 | 500 | 1 | Closed | Series Cap | NO | 0 | -0.0076 | 0 | 1991.9 | 2987.8 | 1991.9
40051 | ALVEY | 44539 | DIXNVILE_CAP | NORTHWEST | NORTHWEST | 500 | 500 | 1 | Closed | Line | NO | 0.00063 | 0.01275 | 1.0953 | 2598 | 2598 | 3663
40051 | ALVEY | 400510 | ALVEY_TIE | NORTHWEST | NORTHWEST | 500 | 500 | 1 | Closed | Line | NO | 1e-05 | 0.00011 | 0.00952 | 3031.1 | 3031.1 | 3723.9
40052 | ALVEY_CAP | 40699 | MARION | NORTHWEST | NORTHWEST | 500 | 500 | 1 | Closed | Line | NO | 0.00079 | 0.01545 | 1.1412 | 3031.1 | 3031.1 | 3723.9
40061 | ASHE | 40062 | ASHE R1 | NORTHWEST | NORTHWEST | 500 | 500 | 2 | Closed | Line | NO | 0 | 0.0003 | 0.00174 | 3767.2 | 3767.2 | 5369.4
40061 | ASHE | 40499 | HANFORD | NORTHWEST | NORTHWEST | 500 | 500 | 1 | Closed | Line | NO | 0.00014 | 0.00346 | 0.36149 | 3767.2 | 3767.2 | 5369.4
40061 | ASHE | 40683 | LOW MON | NORTHWEST | NORTHWEST | 500 | 500 | 1 | Closed | Line | NO | 0.00046 | 0.00825 | 0.79135 | 3273.6 | 3273.6 | 4390.7
40061 | ASHE | 40989 | SLATT | NORTHWEST | NORTHWEST | 500 | 500 | 1 | Closed | Line | NO | 0.00059 | 0.01519 | 1.4305 | 3767.2 | 3767.2 | 5369.4
40062 | ASHE R1 | 40699 | MARION | NORTHWEST | NORTHWEST | 500 | 500 | 2 | Closed | Line | NO | 0.00182 | 0.04721 | 4.4217 | 3955.6 | 3955.6 | 5319.6
40091 | BELL BPA | 40096 | BELL SC | NORTHWEST | NORTHWEST | 500 | 500 | 1 | Closed | Series Cap | NO | 0 | -0.01008 | 0 | 1905.3 | 2572.1 | 1905.3
40091 | BELL BPA | 40288 | G_COULEE_ R1 | NORTHWEST | NORTHWEST | 500 | 500 | 6 | Closed | Line | NO | 0.00076 | 0.01817 | 1.5708 | 3949.1 | 3949.1 | 5170.2
40096 | BELL SC | 41057 | TAFT | NORTHWEST | NORTHWEST | 500 | 500 | 1 | Closed | Line | NO | 0.00113 | 0.02034 | 1.938 | 2961.8 | 2961.8 | 4208.9
40111 | BIG EDDY | 40585 | JOHN DAY | NORTHWEST | NORTHWEST | 500 | 500 | 1 | Closed | Line | NO | 0.00023 | 0.00466 | 0.3223 | 3031.1 | 3031.1 | 3897.1
40111 | BIG EDDY | 40585 | JOHN DAY | NORTHWEST | NORTHWEST | 500 | 500 | 2 | Closed | Line | NO | 0.00023 | 0.00466 | 0.32453 | 3182.3 | 3182.3 | 4092
40111 | BIG EDDY | 40809 | OSTRNDER | NORTHWEST | NORTHWEST | 500 | 500 | 1 | Closed | Line | NO | 0.00107 | 0.02058 | 1.0469 | 2243 | 2243 | 2598.1
40111 | BIG EDDY | 41311 | CELILO1 | NORTHWEST | NORTHWEST | 500 | 500 | 1 | Closed | Line | NO | 1e-05 | 0.0003 | 0.01469 | 4624.5 | 4624.5 | 5949.5
40111 | BIG EDDY | 41312 | CELILO2 | NORTHWEST | NORTHWEST | 500 | 500 | 2 | Closed | Line | NO | 0 | 0.0003 | 0.01278 | 4624.5 | 4624.5 | 5949.5
40111 | BIG EDDY | 41450 | KNIGHT | NORTHWEST | NORTHWEST | 500 | 500 | 1 | Closed | Line | NO | 0.00026 | 0.00631 | 0.52349 | 3949 | 3949 | 5170
40155 | BUCKLEY | 40489 | GRIZZLY | NORTHWEST | NORTHWEST | 500 | 500 | 1 | Closed | Line | NO | 0.00063 | 0.01118 | 1.0705 | 3273.6 | 3273.6 | 4390.7
40155 | BUCKLEY | 40699 | MARION | NORTHWEST | NORTHWEST | 500 | 500 | 1 | Closed | Line | NO | 0.00081 | 0.02099 | 1.9566 | 3803.6 | 3803.6 | 4858.8
40155 | BUCKLEY | 409890 | SLATT_SC1 | NORTHWEST | NORTHWEST | 500 | 500 | 1 | Closed | Line | NO | 0.00042 | 0.01101 | 1.0354 | 3767.2 | 3767.2 | 5378
40233 | CHIEF_JO | 40287 | GRAND_COULEE | NORTHWEST | NORTHWEST | 500 | 500 | 3 | Closed | Line | NO | 0.00037 | 0.0069 | 0.61075 | 3273.6 | 3273.6 | 4390.7
40233 | CHIEF_JO | 40749 | MONROE | NORTHWEST | NORTHWEST | 500 | 500 | 1 | Closed | Line | NO | 0.00148 | 0.02906 | 2.1324 | 2511.5 | 2511.5 | 3377.5
40233 | CHIEF_JO | 40973 | SICKLER | NORTHWEST | NORTHWEST | 500 | 500 | 1 | Closed | Line | NO | 0.00055 | 0.01073 | 0.79091 | 2788.6 | 2788.6 | 3741.2
40233 | CHIEF_JO | 44166 | CHEF_JO_PH5 | NORTHWEST | NORTHWEST | 500 | 500 | 5 | Closed | Line | NO | 1e-05 | 0.0002 | 0.01387 | 3031 | 3031 | 3897.1
40233 | CHIEF_JO | 44167 | CHEF_JO_PH6 | NORTHWEST | NORTHWEST | 500 | 500 | 6 | Closed | Line | NO | 1e-05 | 0.00018 | 0.01307 | 3031 | 3031 | 3897.1
40288 | G_COULEE_ R1 | 40287 | GRAND_COULEE | NORTHWEST | NORTHWEST | 500 | 500 | 6 | Closed | Line | NO | 0 | 0.00029 | 0 | 3949.1 | 3949.1 | 5152.9
40287 | GRAND_COULEE | 40499 | HANFORD | NORTHWEST | NORTHWEST | 500 | 500 | 1 | Closed | Line | NO | 0.00113 | 0.02089 | 1.8381 | 3533.4 | 3533.4 | 4572.6
40287 | GRAND_COULEE | 41739 | GND_COULE_19 | NORTHWEST | NORTHWEST | 500 | 500 | 1 | Closed | Line | NO | 1e-05 | 0.00026 | 0.01974 | 3715.2 | 3715.2 | 4780.5
40287 | GRAND_COULEE | 41740 | GND_COULE_20 | NORTHWEST | NORTHWEST | 500 | 500 | 2 | Closed | Line | NO | 1e-05 | 0.00026 | 0.01988 | 3715.2 | 3715.2 | 4780.5
40287 | GRAND_COULEE | 41741 | GND_COULE_21 | NORTHWEST | NORTHWEST | 500 | 500 | 3 | Closed | Line | NO | 1e-05 | 0.00026 | 0.01932 | 3715.2 | 3715.2 | 4780.5
40287 | GRAND_COULEE | 41742 | GND_COULE_22 | NORTHWEST | NORTHWEST | 500 | 500 | 4 | Closed | Line | NO | 1e-05 | 0.00026 | 0.01944 | 3715.2 | 3715.2 | 4780.5
40287 | GRAND_COULEE | 41743 | GND_COULE_23 | NORTHWEST | NORTHWEST | 500 | 500 | 5 | Closed | Line | NO | 1e-05 | 0.00028 | 0.01664 | 3715.2 | 3715.2 | 4780.5
40287 | GRAND_COULEE | 41744 | GND_COULE_24 | NORTHWEST | NORTHWEST | 500 | 500 | 6 | Closed | Line | NO | 1e-05 | 0.00025 | 0.0189 | 3715.2 | 3715.2 | 4780.5
40287 | GRAND_COULEE | 402870 | COLUMBIA_C11 | NORTHWEST | NORTHWEST | 500 | 500 | 1 | Closed | Line | NO | 0.00058 | 0.01557 | 1.373 | 4182.9 | 4182.9 | 5611.8
40287 | GRAND_COULEE | 402872 | COLUMBIA_C21 | NORTHWEST | NORTHWEST | 500 | 500 | 2 | Closed | Line | NO | 0.00058 | 0.01559 | 1.3754 | 4182.9 | 4182.9 | 5611.8
40302 | COVINGT4 | 40869 | RAVER | NORTHWEST | NORTHWEST | 500 | 500 | 1 | Closed | Line | NO | 0.00012 | 0.00245 | 0.18092 | 2243 | 2243 | 2598.1
40306 | COVINGT5 | 40869 | RAVER | NORTHWEST | NORTHWEST | 500 | 500 | 2 | Closed | Line | NO | 0.00013 | 0.00247 | 0.18103 | 3031.1 | 3031.1 | 3723.9
40323 | CUSTER | 40749 | MONROE | NORTHWEST | NORTHWEST | 500 | 500 | 1 | Closed | Line | NO | 0.00102 | 0.0191 | 1.6468 | 2961.8 | 2961.8 | 3975.1
40323 | CUSTER | 40749 | MONROE | NORTHWEST | NORTHWEST | 500 | 500 | 2 | Closed | Line | NO | 0.00124 | 0.02402 | 1.3033 | 2061.1 | 2061.1 | 2650
40323 | CUSTER | 403230 | CUS_ING_CIO1 | NORTHWEST | NORTHWEST | 500 | 500 | 1 | Closed | Line | NO | 0.0001 | 0.00194 | 0.17177 | 3533.4 | 3533.4 | 4364.8
40323 | CUSTER | 403231 | CUS_ING_CIO2 | NORTHWEST | NORTHWEST | 500 | 500 | 2 | Closed | Line | NO | 0.00011 | 0.002 | 0.16713 | 2624.1 | 2624.1 | 3507.4
40369 | DWORSHAK | 40521 | HATWAI | NORTHWEST | NORTHWEST | 500 | 500 | 1 | Closed | Line | NO | 0.00033 | 0.00633 | 0.5355 | 3533.4 | 3533.4 | 4564
40369 | DWORSHAK | 403690 | DWORSHAK_CAP | NORTHWEST | NORTHWEST | 500 | 500 | 1 | Closed | Series Cap | NO | 0 | -0.0112 | 0 | 1732.1 | 2338.3 | 1732.1
40369 | DWORSHAK | 403691 | DWORSHAK_PH | NORTHWEST | NORTHWEST | 500 | 500 | 1 | Closed | Line | NO | 5e-05 | 0.00092 | 0.06281 | 3031 | 3031 | 3897.1
40381 | ECHOLAKE | 40693 | MAPLEVLY_VL | NORTHWEST | NORTHWEST | 500 | 500 | EQ | Closed | Line | NO | 0.0001 | 0.0018 | 0.61992 | 3031.1 | 3031.1 | 3723.9
40381 | ECHOLAKE | 40869 | RAVER | NORTHWEST | NORTHWEST | 500 | 500 | 1 | Closed | Line | NO | 0.00014 | 0.00282 | 0.21095 | 3031.1 | 3031.1 | 3723.9
40381 | ECHOLAKE | 41001 | SNOKING# | NORTHWEST | NORTHWEST | 500 | 500 | 1 | Closed | Line | NO | 0.00028 | 0.00556 | 0.40484 | 3031.1 | 3031.1 | 3723.9
40381 | ECHOLAKE | 409570 | SCHULTZ_CAP1 | NORTHWEST | NORTHWEST | 500 | 500 | 1 | Closed | Line | NO | 0.00069 | 0.01815 | 1.5928 | 2728 | 2728 | 4416.7
40459 | GARRISON | 40450 | GAR1WEST | NORTHWEST | NORTHWEST | 500 | 500 | 1 | Closed | Series Cap | NO | 0 | -0.01156 | 0 | 1732.1 | 2338.3 | 1732.1
40450 | GAR1WEST | 41057 | TAFT | NORTHWEST | NORTHWEST | 500 | 500 | 1 | Closed | Line | NO | 0.00126 | 0.03381 | 3.1319 | 3845.1 | 3845.1 | 5456
40451 | GAR1EAST | 40459 | GARRISON | NORTHWEST | NORTHWEST | 500 | 500 | 1 | Closed | Series Cap | NO | 0 | -0.0158 | 0 | 1732.1 | 2338.3 | 1732.1
40451 | GAR1EAST | 627201 | TOWNSEND 1 | NORTHWEST | MONTANA | 500 | 500 | 1 | Closed | Line | NO | 0.00073 | 0.01945 | 1.8084 | 2779.9 | 2779.9 | 4858.4
40459 | GARRISON | 40452 | GAR2WEST | NORTHWEST | NORTHWEST | 500 | 500 | 2 | Closed | Series Cap | NO | 0 | -0.01156 | 0 | 1732.1 | 2338.3 | 1732.1
40452 | GAR2WEST | 41057 | TAFT | NORTHWEST | NORTHWEST | 500 | 500 | 2 | Closed | Line | NO | 0.00126 | 0.03381 | 3.1315 | 3845.1 | 3845.1 | 5456
40453 | GAR2EAST | 40459 | GARRISON | NORTHWEST | NORTHWEST | 500 | 500 | 2 | Closed | Series Cap | NO | 0 | -0.0158 | 0 | 1732.1 | 2338.3 | 1732.1
40453 | GAR2EAST | 627202 | TOWNSEND 2 | NORTHWEST | MONTANA | 500 | 500 | 2 | Closed | Line | NO | 0.00073 | 0.01945 | 1.8084 | 3845.2 | 3845.2 | 5456
40460 | SAND_SP_11 | 40462 | SAND_SP_12 | NORTHWEST | NORTHWEST | 500 | 500 | 1 | Closed | Series Cap | NO | 0 | -0.01264 | 0 | 2078.5 | 3325.5 | 2078.5
40460 | SAND_SP_11 | 40834 | PONDROSB | NORTHWEST | NORTHWEST | 500 | 500 | 1 | Closed | Line | NO | 0.00043 | 0.00841 | 0.6349 | 3031.1 | 3031.1 | 3897.1
40461 | SAND_SP_31 | 40464 | SAND_SP_32 | NORTHWEST | NORTHWEST | 500 | 500 | 1 | Closed | Series Cap | NO | 0 | -0.01264 | 0 | 2078.5 | 3325.5 | 2078.5
40837 | PONDROSA | 40461 | SAND_SP_31 | NORTHWEST | NORTHWEST | 500 | 500 | 1 | Closed | Line | NO | 0.00042 | 0.00741 | 0.71457 | 3273.6 | 3273.6 | 4390.7
40462 | SAND_SP_12 | 40466 | FORT_RK_11 | NORTHWEST | NORTHWEST | 500 | 500 | 1 | Closed | Line | NO | 0.00041 | 0.00787 | 0.59505 | 3031.1 | 3031.1 | 3897.1
40464 | SAND_SP_32 | 40468 | FORT_RK_31 | NORTHWEST | NORTHWEST | 500 | 500 | 1 | Closed | Line | NO | 0.00039 | 0.00695 | 0.67154 | 3533.4 | 3533.4 | 4555.3
40466 | FORT_RK_11 | 40470 | FORT_RK_12 | NORTHWEST | NORTHWEST | 500 | 500 | 1 | Closed | Series Cap | NO | 0 | -0.0085 | 0 | 2078.5 | 2901.2 | 2078.5
40468 | FORT_RK_31 | 40472 | FORT_RK_32 | NORTHWEST | NORTHWEST | 500 | 500 | 1 | Closed | Series Cap | NO | 0 | -0.0085 | 0 | 2078.5 | 2901.2 | 2078.5
40470 | FORT_RK_12 | 40473 | SYCAN_11 | NORTHWEST | NORTHWEST | 500 | 500 | 1 | Closed | Line | NO | 0.00033 | 0.00644 | 0.48501 | 3031.1 | 3031.1 | 3897.1
40472 | FORT_RK_32 | 41043 | SUMMER L | NORTHWEST | NORTHWEST | 500 | 500 | 1 | Closed | Line | NO | 0.00019 | 0.00333 | 0.3201 | 3533.4 | 3533.4 | 4555.3
40473 | SYCAN_11 | 40474 | SYCAN_12 | NORTHWEST | NORTHWEST | 500 | 500 | 1 | Closed | Series Cap | NO | 0 | -0.01264 | 0 | 2078.5 | 3325.5 | 2078.5
40474 | SYCAN_12 | 45035 | CAPTJACK | NORTHWEST | NORTHWEST | 500 | 500 | 1 | Closed | Line | NO | 0.00072 | 0.0141 | 1.0655 | 2788.6 | 2788.6 | 3741.2
40489 | GRIZZLY | 40488 | GRIZZ R3 | NORTHWEST | NORTHWEST | 500 | 500 | 1 | Closed | Line | NO | 0 | 1e-05 | 0.00103 | 3437.3 | 3437.3 | 4610.3
40488 | GRIZZ R3 | 40837 | PONDROSA | NORTHWEST | NORTHWEST | 500 | 500 | 1 | Closed | Line | NO | 0.00021 | 0.00379 | 0.36412 | 3273.6 | 3273.6 | 4390.7
40489 | GRIZZLY | 40834 | PONDROSB | NORTHWEST | NORTHWEST | 500 | 500 | 1 | Closed | Line | NO | 0.00022 | 0.00433 | 0.3225 | 3031.1 | 3031.1 | 3897.1
40489 | GRIZZLY | 43485 | ROUND BU | NORTHWEST | NORTHWEST | 500 | 500 | 1 | Closed | Line | NO | 0.00018 | 0.00334 | 0.30614 | 693 | 693 | 693
40489 | GRIZZLY | 43990 | SAND_SP_21 | NORTHWEST | NORTHWEST | 500 | 500 | 2 | Closed | Line | NO | 0.00066 | 0.01266 | 0.9595 | 3107 | 3107 | 4043
40489 | GRIZZLY | 404890 | BAKEOVEN_12 | NORTHWEST | NORTHWEST | 500 | 500 | 1 | Closed | Line | NO | 0.00059 | 0.01159 | 0.8615 | 3031.1 | 3031.1 | 3897.1
40489 | GRIZZLY | 404892 | BAKEOVEN_22 | NORTHWEST | NORTHWEST | 500 | 500 | 2 | Closed | Line | NO | 0.00059 | 0.01159 | 0.86142 | 2788.6 | 2788.6 | 3741.2
40499 | HANFORD | 40683 | LOW MON | NORTHWEST | NORTHWEST | 500 | 500 | 1 | Closed | Line | NO | 0.00065 | 0.01271 | 0.94454 | 2788.6 | 2788.6 | 3741.2
40499 | HANFORD | 41113 | VANTAGE | NORTHWEST | NORTHWEST | 500 | 500 | 1 | Closed | Line | NO | 0.00029 | 0.00585 | 0.40707 | 3031.1 | 3031.1 | 3897.1
40499 | HANFORD | 41138 | WAUTOMA | NORTHWEST | NORTHWEST | 500 | 500 | 1 | Closed | Line | NO | 0.00022 | 0.00429 | 0.31963 | 3031.1 | 3031.1 | 3897.1
40499 | HANFORD | 41138 | WAUTOMA | NORTHWEST | NORTHWEST | 500 | 500 | 2 | Closed | Line | NO | 0.00022 | 0.00429 | 0.32144 | 3031.1 | 3031.1 | 3897.1
40521 | HATWAI | 40679 | LOW GRAN | NORTHWEST | NORTHWEST | 500 | 500 | 1 | Closed | Line | NO | 0.00039 | 0.00737 | 0.61002 | 3464.1 | 3533.4 | 4555.3
40553 | HOT SPR | 41057 | TAFT | NORTHWEST | NORTHWEST | 500 | 500 | 1 | Closed | Line | NO | 0.00065 | 0.01252 | 0.97308 | 2243 | 2243 | 2909.8
40585 | JOHN DAY | 40699 | MARION | NORTHWEST | NORTHWEST | 500 | 500 | 1 | Closed | Line | NO | 0.00155 | 0.03079 | 2.2162 | 2788.6 | 2788.6 | 3568
40723 | MCNARY | 40585 | JOHN DAY | NORTHWEST | NORTHWEST | 500 | 500 | 2 | Closed | Line | NO | 0.00072 | 0.01722 | 1.4641 | 3949.1 | 3949.1 | 5152.9
40585 | JOHN DAY | 40989 | SLATT | NORTHWEST | NORTHWEST | 500 | 500 | 1 | Closed | Line | NO | 0.00037 | 0.00732 | 0.52671 | 3031.1 | 3031.1 | 3897.1
40585 | JOHN DAY | 41401 | ROCK CK | NORTHWEST | NORTHWEST | 500 | 500 | 1 | Closed | Line | NO | 0.00017 | 0.00339 | 0.24161 | 3031.1 | 3031.1 | 3897.1
40585 | JOHN DAY | 44086 | JOHNDAY_PH1 | NORTHWEST | NORTHWEST | 500 | 500 | 1 | Closed | Line | NO | 4e-05 | 0.00087 | 0.05839 | 1706.1 | 1706.1 | 2199.7
40585 | JOHN DAY | 44087 | JOHNDAY_PH2 | NORTHWEST | NORTHWEST | 500 | 500 | 2 | Closed | Line | NO | 4e-05 | 0.00087 | 0.05815 | 1706.1 | 1706.1 | 2199.7
40585 | JOHN DAY | 44088 | JOHNDAY_PH3 | NORTHWEST | NORTHWEST | 500 | 500 | 3 | Closed | Line | NO | 4e-05 | 0.00087 | 0.05818 | 1706.1 | 1706.1 | 2199.7
40585 | JOHN DAY | 44089 | JOHNDAY_PH4 | NORTHWEST | NORTHWEST | 500 | 500 | 4 | Closed | Line | NO | 4e-05 | 0.00087 | 0.05822 | 1706.1 | 1706.1 | 2199.7
404891 | BAKEOVEN_11 | 40585 | JOHN DAY | NORTHWEST | NORTHWEST | 500 | 500 | 1 | Closed | Line | NO | 0.00048 | 0.00973 | 0.6748 | 3031.1 | 3031.1 | 3897.1
404893 | BAKEOVEN_21 | 40585 | JOHN DAY | NORTHWEST | NORTHWEST | 500 | 500 | 2 | Closed | Line | NO | 0.00048 | 0.00977 | 0.6785 | 3031.1 | 3031.1 | 3723.9
40601 | KEELER | 40827 | PEARL | NORTHWEST | NORTHWEST | 500 | 500 | 1 | Closed | Line | NO | 0.00027 | 0.00449 | 0.3181 | 2243 | 2243 | 2779.9
40629 | LANE | 40699 | MARION | NORTHWEST | NORTHWEST | 500 | 500 | 1 | Closed | Line | NO | 0.00083 | 0.01627 | 1.2226 | 1610.8 | 1610.8 | 3187
40665 | LIT GOOS | 40666 | CEN FERY | NORTHWEST | NORTHWEST | 500 | 500 | 2 | Closed | Line | NO | 0.00015 | 0.00283 | 0.23866 | 3533.4 | 3533.4 | 4572.6
40665 | LIT GOOS | 40679 | LOW GRAN | NORTHWEST | NORTHWEST | 500 | 500 | 1 | Closed | Line | NO | 0.00038 | 0.00719 | 0.62016 | 2961.8 | 2961.8 | 4191.6
40665 | LIT GOOS | 40683 | LOW MON | NORTHWEST | NORTHWEST | 500 | 500 | 1 | Closed | Line | NO | 0.00029 | 0.00575 | 0.42154 | 3031.1 | 3031.1 | 3897.1
40665 | LIT GOOS | 40683 | LOW MON | NORTHWEST | NORTHWEST | 500 | 500 | 2 | Closed | Line | NO | 0.00028 | 0.00529 | 0.4603 | 3533.4 | 3533.4 | 4555.3
40665 | LIT GOOS | 44217 | LIT_GOS_PH1 | NORTHWEST | NORTHWEST | 500 | 500 | 1 | Closed | Line | NO | 2e-05 | 0.00043 | 0.0269 | 1316.4 | 1316.4 | 1732.1
40666 | CEN FERY | 40679 | LOW GRAN | NORTHWEST | NORTHWEST | 500 | 500 | 2 | Closed | Line | NO | 0.00024 | 0.00443 | 0.3787 | 3533.4 | 3533.4 | 4572.6
40666 | CEN FERY | 40683 | LOW MON | NORTHWEST | NORTHWEST | 500 | 500 | 1 | Closed | Line | NO | 0.00035 | 0.00844 | 0.71303 | 3949.1 | 3949.1 | 5170.2
40679 | LOW GRAN | 44237 | LOW_GRN_PH1 | NORTHWEST | NORTHWEST | 500 | 500 | 1 | Closed | Line | NO | 1e-05 | 0.00019 | 0.01264 | 1316.4 | 1316.4 | 1732.1
40683 | LOW MON | 40917 | SACJWA# | NORTHWEST | NORTHWEST | 500 | 500 | 1 | Closed | Line | NO | 0.00032 | 0.0063 | 0.47069 | 3031.1 | 3031.1 | 3897.1
40683 | LOW MON | 44257 | LOW_MON_PH1 | NORTHWEST | NORTHWEST | 500 | 500 | 1 | Closed | Line | NO | 1e-05 | 0.0003 | 0.01317 | 909.3 | 909.3 | 2182.4
40684 | MALIN R1 | 40687 | MALIN | NORTHWEST | NORTHWEST | 500 | 500 | 1 | Closed | Line | NO | 0 | 3e-05 | 0.00253 | 3031.1 | 3031.1 | 3897.1
45035 | CAPTJACK | 40684 | MALIN R1 | NORTHWEST | NORTHWEST | 500 | 500 | 1 | Closed | Line | NO | 8e-05 | 0.00169 | 0.13082 | 3031.1 | 3031.1 | 3897.1
40687 | MALIN | 40688 | MALIN R3 | NORTHWEST | NORTHWEST | 500 | 500 | 3 | Closed | Line | NO | 0 | 0.0001 | 0 | 2261 | 2930 | 3663
40687 | MALIN | 43960 | MALIN R2 | NORTHWEST | NORTHWEST | 500 | 500 | 2 | Closed | Line | NO | 0 | 0.0003 | 0 | 3107 | 3107 | 4043
40687 | MALIN | 300002 | MN_RM_11 | NORTHWEST | PG AND E | 500 | 500 | 1 | Closed | Series Cap | NO | 0 | -0.00716 | 0 | 2309.6 | 3464 | 2309.6
40687 | MALIN | 300004 | MN_RM_21 | NORTHWEST | PG AND E | 500 | 500 | 2 | Closed | Series Cap | NO | 0 | -0.00864 | 0 | 2310 | 3464 | 2310
40687 | MALIN | 406874 | MALIN R4 | NORTHWEST | NORTHWEST | 500 | 500 | 4 | Closed | Line | NO | 0 | 0.0001 | 0 | 2779 | 3663 | 3741
45035 | CAPTJACK | 40688 | MALIN R3 | NORTHWEST | NORTHWEST | 500 | 500 | 2 | Closed | Line | NO | 8e-05 | 0.00153 | 0.13059 | 2261 | 2930 | 3663
40699 | MARION | 40827 | PEARL | NORTHWEST | NORTHWEST | 500 | 500 | 1 | Closed | Line | NO | 0.00048 | 0.0095 | 0.68408 | 2243 | 2243 | 2598.1
40699 | MARION | 40941 | SANTIAM | NORTHWEST | NORTHWEST | 500 | 500 | 1 | Closed | Line | NO | 3e-05 | 0.00052 | 0.04757 | 3274 | 3274 | 4183
40723 | MCNARY | 40917 | SACJWA# | NORTHWEST | NORTHWEST | 500 | 500 | 1 | Closed | Line | NO | 0.00046 | 0.00903 | 0.67514 | 2788.6 | 2788.6 | 3741.2
43123 | COYOTE | 40723 | MCNARY | NORTHWEST | NORTHWEST | 500 | 500 | 1 | Closed | Line | NO | 0.00024 | 0.00455 | 0.34755 | 2511.5 | 2511.5 | 3576.7
40723 | MCNARY | 407230 | MCN_CAL_CIO | NORTHWEST | NORTHWEST | 500 | 500 | 1 | Closed | Line | NO | 0.0001 | 0.00182 | 0.17087 | 3710.1 | 3710.1 | 4783.1
40749 | MONROE | 41001 | SNOKING# | NORTHWEST | NORTHWEST | 500 | 500 | 1 | Closed | Line | NO | 8e-05 | 0.00162 | 0.11959 | 3031.1 | 3031.1 | 3723.9
40774 | NAPAVINE | 40821 | PAUL | NORTHWEST | NORTHWEST | 500 | 500 | 1 | Closed | Line | NO | 0.00013 | 0.00257 | 0.20732 | 3031.1 | 3031.1 | 3723.9
40797 | OLYMPIA | 40821 | PAUL | NORTHWEST | NORTHWEST | 500 | 500 | 1 | Closed | Line | NO | 0.00024 | 0.00441 | 0.38719 | 3533.3 | 3533.3 | 4364.8
40809 | OSTRNDER | 40827 | PEARL | NORTHWEST | NORTHWEST | 500 | 500 | 1 | Closed | Line | NO | 0.0003 | 0.00578 | 0.27577 | 1853.3 | 1853.3 | 2502.8
40809 | OSTRNDER | 41095 | TROUTDAL | NORTHWEST | NORTHWEST | 500 | 500 | 1 | Closed | Line | NO | 0.00029 | 0.00558 | 0.4293 | 2243 | 2243 | 2779.9
40809 | OSTRNDER | 41450 | KNIGHT | NORTHWEST | NORTHWEST | 500 | 500 | 1 | Closed | Line | NO | 0.00109 | 0.02143 | 1.5871 | 3031.1 | 3031.1 | 3897.1
40821 | PAUL | 40869 | RAVER | NORTHWEST | NORTHWEST | 500 | 500 | 1 | Closed | Line | NO | 0.00084 | 0.01612 | 1.2488 | 2511.5 | 2511.5 | 3377.5
40821 | PAUL | 40949 | SATSOP | NORTHWEST | NORTHWEST | 500 | 500 | 1 | Closed | Line | NO | 0.00038 | 0.00935 | 0.96347 | 3767.2 | 3767.2 | 5066.2
40821 | PAUL | 47741 | BIG_HAN_STA# | NORTHWEST | NORTHWEST | 500 | 500 | 1 | Closed | Line | NO | 0 | 0.0003 | 0.012 | 1818 | 1818 | 1818
40821 | PAUL | 47745 | CENTRLIA_P2 | NORTHWEST | NORTHWEST | 500 | 500 | 2 | Closed | Line | NO | 0 | 0.0004 | 0.015 | 1818 | 1818 | 1818
40869 | RAVER | 40957 | SCHULTZ | NORTHWEST | NORTHWEST | 500 | 500 | 3 | Closed | Line | NO | 0.00119 | 0.02329 | 1.1079 | 2243 | 2243 | 2598.1
40869 | RAVER | 40957 | SCHULTZ | NORTHWEST | NORTHWEST | 500 | 500 | 4 | Closed | Line | NO | 0.00103 | 0.0202 | 1.2597 | 2061.1 | 2061.1 | 2598.1
40869 | RAVER | 41051 | TACOMA | NORTHWEST | NORTHWEST | 500 | 500 | 1 | Closed | Line | NO | 0.00028 | 0.00509 | 0.47776 | 3273.6 | 3273.6 | 4165.6
40869 | RAVER | 409571 | SCHULTZ_CAP2 | NORTHWEST | NORTHWEST | 500 | 500 | 1 | Closed | Line | NO | 0.00063 | 0.01678 | 1.4796 | 2728 | 2728 | 4780.5
40913 | SACJAWEA | 40917 | SACJWA# | NORTHWEST | NORTHWEST | 500 | 500 | 1 | Closed | Line | NO | 7e-05 | 0.00135 | 0.11479 | 3273.6 | 3273.6 | 4390.7
40957 | SCHULTZ | 40973 | SICKLER | NORTHWEST | NORTHWEST | 500 | 500 | 1 | Closed | Line | NO | 0.00046 | 0.00921 | 0.67193 | 2511.5 | 2511.5 | 3585.3
40957 | SCHULTZ | 41113 | VANTAGE | NORTHWEST | NORTHWEST | 500 | 500 | 1 | Closed | Line | NO | 0.00053 | 0.01023 | 0.49289 | 2243 | 2243 | 2598.1
402871 | COLUMBIA_C12 | 40957 | SCHULTZ | NORTHWEST | NORTHWEST | 500 | 500 | 1 | Closed | Line | NO | 0.00021 | 0.0055 | 0.48357 | 2728 | 2728 | 4763.1
402873 | COLUMBIA_C22 | 40957 | SCHULTZ | NORTHWEST | NORTHWEST | 500 | 500 | 2 | Closed | Line | NO | 0.0002 | 0.00548 | 0.48057 | 2728 | 2728 | 4780.5
409570 | SCHULTZ_CAP1 | 40957 | SCHULTZ | NORTHWEST | NORTHWEST | 500 | 500 | 1 | Closed | Series Cap | NO | 0 | -0.0076 | 0 | 3464.1 | 4676.5 | 3464.1
409571 | SCHULTZ_CAP2 | 40957 | SCHULTZ | NORTHWEST | NORTHWEST | 500 | 500 | 1 | Closed | Series Cap | NO | 0 | -0.0076 | 0 | 3464.1 | 4676.5 | 3464.1
40957 | SCHULTZ | 411380 | WAUTOMA_CAP | NORTHWEST | NORTHWEST | 500 | 500 | 1 | Closed | Line | NO | 0.00057 | 0.01372 | 1.1488 | 3949.1 | 3949.1 | 5152.9
43048 | GRASSLND | 40989 | SLATT | NORTHWEST | NORTHWEST | 500 | 500 | 1 | Closed | Line | NO | 0.00021 | 0.00397 | 0.2994 | 2000 | 2000 | 2172
43123 | COYOTE | 40989 | SLATT | NORTHWEST | NORTHWEST | 500 | 500 | 1 | Closed | Line | NO | 0.00034 | 0.00662 | 0.49958 | 3031.1 | 3031.1 | 3897.1
40989 | SLATT | 409890 | SLATT_SC1 | NORTHWEST | NORTHWEST | 500 | 500 | 1 | Closed | Series Cap | NO | 0 | -0.0056 | 0 | 3464.1 | 4676.5 | 3464.1
41001 | SNOKING# | 41007 | SNOKING | NORTHWEST | NORTHWEST | 500 | 500 | 1 | Closed | Line | NO | 0.00015 | 0.00281 | 0.24566 | 1610.8 | 1610.8 | 3178.3
44535 | SYCAN_31 | 41043 | SUMMER L | NORTHWEST | NORTHWEST | 500 | 500 | 1 | Closed | Line | NO | 0.00013 | 0.00247 | 0.21013 | 2489 | 3173 | 4032
44537 | BURNS_CAP | 41043 | SUMMER L | NORTHWEST | NORTHWEST | 500 | 500 | 1 | Closed | Line | NO | 0.00124 | 0.02454 | 2.0849 | 1386 | 1801 | 1386
403690 | DWORSHAK_CAP | 41057 | TAFT | NORTHWEST | NORTHWEST | 500 | 500 | 1 | Closed | Line | NO | 0.00113 | 0.02257 | 1.525 | 2243 | 2243 | 2909.8
41401 | ROCK CK | 41138 | WAUTOMA | NORTHWEST | NORTHWEST | 500 | 500 | 1 | Closed | Line | NO | 0.00079 | 0.01543 | 1.1489 | 3182.6 | 3182.6 | 3910.1
41450 | KNIGHT | 41138 | WAUTOMA | NORTHWEST | NORTHWEST | 500 | 500 | 1 | Closed | Line | NO | 0.00087 | 0.01697 | 1.2805 | 3031.1 | 3031.1 | 3897.1
41138 | WAUTOMA | 411380 | WAUTOMA_CAP | NORTHWEST | NORTHWEST | 500 | 500 | 1 | Closed | Series Cap | NO | 0 | -0.0096 | 0 | 3464.1 | 4676.5 | 3464.1
41311 | CELILO1 | 41312 | CELILO2 | NORTHWEST | NORTHWEST | 500 | 500 | BS | Closed | Line | NO | 0 | 0.00029 | 0 | 3464.1 | 4115.3 | 4867
43046 | CARTY | 43048 | GRASSLND | NORTHWEST | NORTHWEST | 500 | 500 | 1 | Closed | Line | NO | 1e-05 | 0.0003 | 0.01335 | 2000 | 2000 | 2172
43046 | CARTY | 43050 | CARTYM1 | NORTHWEST | NORTHWEST | 500 | 500 | 1 | Closed | TransformerWinding | YES | 0.00013 | -0.00723 | 0 | 574 | 574 | 574
43123 | COYOTE | 43115 | COYO M1 | NORTHWEST | NORTHWEST | 500 | 500 | 1 | Closed | TransformerWinding | YES | -9e-05 | 0.00124 | 0 | 306.7 | 306.7 | 306.7
43485 | ROUND BU | 43487 | ROUNDB_STR | NORTHWEST | NORTHWEST | 500 | 500 | 1 | Closed | TransformerWinding | YES | 0.00017 | 0.01735 | 0 | 560 | 560 | 560
43995 | SYCAN_22 | 43960 | MALIN R2 | NORTHWEST | NORTHWEST | 500 | 500 | 2 | Closed | Line | NO | 0.00078 | 0.01501 | 1.1378 | 3107 | 3107 | 4043
43991 | SAND_SP_22 | 43990 | SAND_SP_21 | NORTHWEST | NORTHWEST | 500 | 500 | 2 | Closed | Series Cap | NO | 0 | -0.01263 | 0 | 3291 | 3291 | 3291
43991 | SAND_SP_22 | 43992 | FORT_RK_21 | NORTHWEST | NORTHWEST | 500 | 500 | 2 | Closed | Line | NO | 0.00041 | 0.00786 | 0.59562 | 3107 | 3107 | 4043
43993 | FORT_RK_22 | 43992 | FORT_RK_21 | NORTHWEST | NORTHWEST | 500 | 500 | 2 | Closed | Series Cap | NO | 0 | -0.0084 | 0 | 2771 | 2771 | 2771
43993 | FORT_RK_22 | 43994 | SYCAN_21 | NORTHWEST | NORTHWEST | 500 | 500 | 2 | Closed | Line | NO | 0.00033 | 0.00642 | 0.48626 | 3031 | 3031 | 3464
43995 | SYCAN_22 | 43994 | SYCAN_21 | NORTHWEST | NORTHWEST | 500 | 500 | 2 | Closed | Series Cap | NO | 0 | -0.01263 | 0 | 3291 | 3291 | 3291
44516 | SNOGOOSE | 45035 | CAPTJACK | NORTHWEST | NORTHWEST | 500 | 500 | 1 | Closed | Line | NO | 0.00025 | 0.00495 | 0.5065 | 2482 | 3164 | 4021
44516 | SNOGOOSE | 45262 | KFALLS | NORTHWEST | NORTHWEST | 500 | 500 | 1 | Closed | Line | NO | 3e-05 | 0.00058 | 0.05977 | 2482 | 3164 | 3663
44535 | SYCAN_31 | 44536 | SYCAN_32 | NORTHWEST | NORTHWEST | 500 | 500 | 3 | Closed | Series Cap | NO | 0 | -0.00856 | 0 | 2338.3 | 3507.4 | 2338.3
406874 | MALIN R4 | 44536 | SYCAN_32 | NORTHWEST | NORTHWEST | 500 | 500 | 1 | Closed | Line | NO | 0.00072 | 0.01417 | 1.2043 | 2489 | 3173 | 4032
44537 | BURNS_CAP | 44617 | BURNS_CAP2 | NORTHWEST | NORTHWEST | 500 | 500 | 1 | Closed | Series Cap | NO | 0 | -0.0134 | 0 | 1500 | 2025 | 1500
44539 | DIXNVILE_CAP | 45095 | DIXONVLE | NORTHWEST | NORTHWEST | 500 | 500 | 1 | Closed | Series Cap | NO | 0 | -0.0064 | 0 | 1732.1 | 2598.1 | 1732.1
45095 | DIXONVLE | 44540 | MERIDINP_CAP | NORTHWEST | NORTHWEST | 500 | 500 | 1 | Closed | Line | NO | 0.0008 | 0.01622 | 1.3931 | 2558 | 3240 | 3630
45197 | MERIDINP | 44540 | MERIDINP_CAP | NORTHWEST | NORTHWEST | 500 | 500 | 1 | Closed | Series Cap | NO | 0 | -0.00819 | 0 | 1559 | 2104 | 1559
44617 | BURNS_CAP2 | 45029 | BURNS | NORTHWEST | NORTHWEST | 500 | 500 | 1 | Closed | Series Cap | NO | 0 | -0.0134 | 0 | 1500 | 2025 | 1500
60155 | HEMINWAY | 45029 | BURNS | IDAHO | NORTHWEST | 500 | 500 | 1 | Closed | Line | NO | 0.00146 | 0.029 | 2.4645 | 1386 | 1801 | 1386
45035 | CAPTJACK | 450351 | CJ_OL_11 | NORTHWEST | NORTHWEST | 500 | 500 | 1 | Closed | Series Cap | NO | 0 | -0.01 | 0 | 2338.3 | 3507.4 | 2338.3
45262 | KFALLS | 45197 | MERIDINP | NORTHWEST | NORTHWEST | 500 | 500 | 1 | Closed | Line | NO | 0.00065 | 0.01291 | 1.0863 | 2133 | 2133 | 3741
47638 | HERMCALP | 407230 | MCN_CAL_CIO | NORTHWEST | NORTHWEST | 500 | 500 | 1 | Closed | Line | NO | 7e-05 | 0.00125 | 0.12232 | 3273.6 | 3273.6 | 4182.9
50045 | CKY 500 | 50046 | MSA 500 | B.C.HYDRO | B.C.HYDRO | 500 | 500 | 1 | Closed | Line | NO | 0.00082 | 0.01077 | 0.96366 | 2598.1 | 2598.1 | 2598.1
50045 | CKY 500 | 50046 | MSA 500 | B.C.HYDRO | B.C.HYDRO | 500 | 500 | 2 | Closed | Line | NO | 0.00083 | 0.0108 | 0.96644 | 2598.1 | 2598.1 | 2598.1
50045 | CKY 500 | 50047 | MDN 500 | B.C.HYDRO | B.C.HYDRO | 500 | 500 | 1 | Closed | Line | NO | 0.00068 | 0.0088 | 0.81929 | 1862 | 2165.1 | 2598.1
50045 | CKY 500 | 51650 | CRK 5C1C | B.C.HYDRO | B.C.HYDRO | 500 | 500 | 1 | Closed | Line | NO | 0.00081 | 0.01072 | 0.98781 | 2064.6 | 2566.9 | 2598.1
50046 | MSA 500 | 51704 | CCB 31H | B.C.HYDRO | B.C.HYDRO | 500 | 500 | 1 | Closed | Line | NO | 0.0002 | 0.00265 | 0.23818 | 1562.3 | 2161.6 | 2598.1
50046 | MSA 500 | 51790 | CCB 29H | B.C.HYDRO | B.C.HYDRO | 500 | 500 | 1 | Closed | Line | NO | 0.0002 | 0.00265 | 0.23881 | 1558.9 | 2161.6 | 2598.1
50046 | MSA 500 | 81838 | mid_81838 | B.C.HYDRO | B.C.HYDRO | 500 | 500 | 2 | Closed | TransformerWinding | YES | 0.00036 | 0.02488 | 0 | 600 | 600 | 714
50046 | MSA 500 | 81839 | mid_81839 | B.C.HYDRO | B.C.HYDRO | 500 | 500 | 1 | Closed | TransformerWinding | YES | 0.00036 | 0.02492 | 0 | 600 | 600 | 714
50047 | MDN 500 | 50194 | ING 500 | B.C.HYDRO | B.C.HYDRO | 500 | 500 | 1 | Closed | Line | NO | 0.0002 | 0.00259 | 0.24045 | 2165.1 | 2165.1 | 2598.1
50047 | MDN 500 | 51654 | AMC 5C2M | B.C.HYDRO | B.C.HYDRO | 500 | 500 | 1 | Closed | Line | NO | 0.00121 | 0.0153 | 1.4662 | 2123.5 | 2598.1 | 2598.1
50047 | MDN 500 | 51655 | RYC 5C3M | B.C.HYDRO | B.C.HYDRO | 500 | 500 | 2 | Closed | Line | NO | 0.00068 | 0.01285 | 1.2812 | 2598.1 | 2598.1 | 2598.1
50047 | MDN 500 | 81853 | mid_81853 | B.C.HYDRO | B.C.HYDRO | 500 | 500 | 3 | Closed | TransformerWinding | YES | 0.00028 | 0.01953 | 0 | 1200 | 1200 | 1425
50047 | MDN 500 | 81854 | mid_81854 | B.C.HYDRO | B.C.HYDRO | 500 | 500 | 2 | Closed | TransformerWinding | YES | 0.00022 | 0.01559 | 0 | 1200 | 1200 | 1200
50047 | MDN 500 | 81855 | mid_81855 | B.C.HYDRO | B.C.HYDRO | 500 | 500 | 1 | Closed | TransformerWinding | YES | 0.00024 | 0.01656 | 0 | 1200 | 1200 | 1425
50048 | TIR 31R | 51708 | TXE 31H | B.C.HYDRO | B.C.HYDRO | 500 | 500 | 1 | Closed | Line | NO | 4e-05 | 0.00051 | 0.0449 | 1628.1 | 2258.6 | 2913.3
50048 | TIR 31R | 51789 | TXW 31H | B.C.HYDRO | B.C.HYDRO | 500 | 500 | 1 | Closed | Line | NO | 3e-05 | 0.00047 | 0.04131 | 1628.1 | 2258.6 | 2913.3
50116 | TIR 29R | 51791 | TXE 29H | B.C.HYDRO | B.C.HYDRO | 500 | 500 | 1 | Closed | Line | NO | 4e-05 | 0.00051 | 0.04503 | 1617.7 | 2251.7 | 2909.9
50116 | TIR 29R | 51792 | TXW 29H | B.C.HYDRO | B.C.HYDRO | 500 | 500 | 1 | Closed | Line | NO | 3e-05 | 0.00047 | 0.04132 | 1617.7 | 2251.7 | 2909.9
50194 | ING 500 | 50860 | CBN 500 | B.C.HYDRO | B.C.HYDRO | 500 | 500 | 1 | Closed | Line | NO | 0.00051 | 0.00659 | 0.61358 | 2400.6 | 2598.1 | 2598.1
50194 | ING 500 | 51653 | AMC 5C1I | B.C.HYDRO | B.C.HYDRO | 500 | 500 | 1 | Closed | Line | NO | 0.00126 | 0.01721 | 1.6841 | 1996.2 | 2468.2 | 2598.1
50194 | ING 500 | 81894 | mid_81894 | B.C.HYDRO | B.C.HYDRO | 500 | 500 | 5 | Closed | TransformerWinding | YES | 0.00024 | 0.01672 | 0 | 1200 | 1200 | 1425
50194 | ING 500 | 81895 | mid_81895 | B.C.HYDRO | B.C.HYDRO | 500 | 500 | 4 | Closed | TransformerWinding | YES | 0.00024 | 0.01715 | 0 | 1200 | 1200 | 1425
50194 | ING 500 | 81896 | mid_81896 | B.C.HYDRO | B.C.HYDRO | 500 | 500 | 2 | Closed | TransformerWinding | YES | 0.00025 | 0.01723 | 0 | 1200 | 1200 | 1425
50194 | ING 500 | 403230 | CUS_ING_CIO1 | B.C.HYDRO | NORTHWEST | 500 | 500 | 1 | Closed | Line | NO | 0.00022 | 0.00287 | 0.27256 | 2589.3 | 2589.3 | 2598
50194 | ING 500 | 403231 | CUS_ING_CIO2 | B.C.HYDRO | NORTHWEST | 500 | 500 | 2 | Closed | Line | NO | 0.00023 | 0.00288 | 0.27656 | 2589.3 | 2589.3 | 2598
50370 | DMR 500 | 51470 | NCT 29H | B.C.HYDRO | B.C.HYDRO | 500 | 500 | 1 | Closed | Line | NO | 4e-05 | 0.0006 | 0.05307 | 1299 | 1299 | 1299
50370 | DMR 500 | 51793 | NCT 31H | B.C.HYDRO | B.C.HYDRO | 500 | 500 | 1 | Closed | Line | NO | 4e-05 | 0.00058 | 0.05145 | 1299 | 1299 | 1299
50370 | DMR 500 | 81943 | mid_81943 | B.C.HYDRO | B.C.HYDRO | 500 | 500 | 2 | Closed | TransformerWinding | YES | 0.00022 | 0.0155 | 0 | 1200 | 1332 | 1425
50370 | DMR 500 | 81944 | mid_81944 | B.C.HYDRO | B.C.HYDRO | 500 | 500 | 1 | Closed | TransformerWinding | YES | 0.00022 | 0.01559 | 0 | 1200 | 1332 | 1425
50463 | SKA 500 | 50464 | TKW 500 | B.C.HYDRO | B.C.HYDRO | 500 | 500 | 1 | Closed | Line | NO | 0.00154 | 0.01897 | 1.7502 | 1385.6 | 1385.6 | 1385.6
50463 | SKA 500 | 81790 | mid_81790 | B.C.HYDRO | B.C.HYDRO | 500 | 500 | 2 | Closed | TransformerWinding | YES | 0.00032 | 0.02269 | 0 | 672 | 672 | 798
50463 | SKA 500 | 81791 | mid_81791 | B.C.HYDRO | B.C.HYDRO | 500 | 500 | 1 | Closed | TransformerWinding | YES | 0.00033 | 0.02306 | 0 | 672 | 672 | 798
50464 | TKW 500 | 50562 | GLN 500 | B.C.HYDRO | B.C.HYDRO | 500 | 500 | 1 | Closed | Line | NO | 0.00132 | 0.01723 | 1.6208 | 2099.3 | 2587.7 | 2598.1
50464 | TKW 500 | 81771 | mid_81771 | B.C.HYDRO | B.C.HYDRO | 500 | 500 | 3 | Closed | TransformerWinding | YES | 0.00049 | 0.03418 | 0 | 300 | 300 | 356
50464 | TKW 500 | 81772 | mid_81772 | B.C.HYDRO | B.C.HYDRO | 500 | 500 | 2 | Closed | TransformerWinding | YES | 0.00052 | 0.03635 | 0 | 336 | 336 | 400
50558 | GMS 500 | 50559 | PCN 500 | B.C.HYDRO | B.C.HYDRO | 500 | 500 | 1 | Closed | Line | NO | 0.00014 | 0.00177 | 0.17929 | 2301.9 | 2598.1 | 2598.1
50558 | GMS 500 | 51662 | KDY 5C1G | B.C.HYDRO | B.C.HYDRO | 500 | 500 | 1 | Closed | Line | NO | 0.00142 | 0.01805 | 1.6962 | 1862 | 2165.1 | 2598.1
50558 | GMS 500 | 51663 | KDY 5C2G | B.C.HYDRO | B.C.HYDRO | 500 | 500 | 2 | Closed | Line | NO | 0.00142 | 0.01794 | 1.6928 | 1862 | 2165.1 | 2598.1
50558 | GMS 500 | 81913 | mid_81913 | B.C.HYDRO | B.C.HYDRO | 500 | 500 | 14 | Closed | TransformerWinding | YES | 0.00052 | 0.0362 | 0 | 300 | 300 | 356
50558 | GMS 500 | 81914 | mid_81914 | B.C.HYDRO | B.C.HYDRO | 500 | 500 | 13 | Closed | TransformerWinding | YES | 0.00052 | 0.03612 | 0 | 300 | 300 | 356
50559 | PCN 500 | 50560 | KDS 500 | B.C.HYDRO | B.C.HYDRO | 500 | 500 | 1 | Closed | Line | NO | 0.00146 | 0.01832 | 1.6888 | 1905.3 | 2386.8 | 2598.1
50559 | PCN 500 | 51298 | SBK 500 | B.C.HYDRO | B.C.HYDRO | 500 | 500 | 1 | Closed | Line | NO | 0.00053 | 0.00938 | 0.9691 | 2598.1 | 2598.1 | 2598.1
50559 | PCN 500 | 51298 | SBK 500 | B.C.HYDRO | B.C.HYDRO | 500 | 500 | 2 | Closed | Line | NO | 0.00052 | 0.00937 | 0.96488 | 2598.1 | 2598.1 | 2598.1
50559 | PCN 500 | 81817 | mid_81817 | B.C.HYDRO | B.C.HYDRO | 500 | 500 | 2 | Closed | TransformerWinding | YES | 1e-05 | 0.00039 | 0 | 368.1 | 368.1 | 437.1
50559 | PCN 500 | 81818 | mid_81818 | B.C.HYDRO | B.C.HYDRO | 500 | 500 | 1 | Closed | TransformerWinding | YES | -3e-05 | -0.0021 | 0 | 368.1 | 368.1 | 437.1
50560 | KDS 500 | 51101 | KDY 5C3W | B.C.HYDRO | B.C.HYDRO | 500 | 500 | BP | Open | Line | NO | 0 | 7e-05 | 0 | 2598.1 | 2598.1 | 2598.1
50560 | KDS 500 | 51101 | KDY 5C3W | B.C.HYDRO | B.C.HYDRO | 500 | 500 | CX | Closed | Series Cap | NO | 0 | -0.0185 | 0 | 1991.9 | 2598.1 | 1991.9
50560 | KDS 500 | 81879 | mid_81879 | B.C.HYDRO | B.C.HYDRO | 500 | 500 | 1 | Closed | TransformerWinding | YES | 0.00044 | 0.03081 | 0 | 300 | 300 | 356
50561 | WSN 500 | 50562 | GLN 500 | B.C.HYDRO | B.C.HYDRO | 500 | 500 | 1 | Closed | Line | NO | 0.00176 | 0.02295 | 2.1812 | 1917.4 | 2504.5 | 2598.1
50561 | WSN 500 | 50596 | MLS 5C3W | B.C.HYDRO | B.C.HYDRO | 500 | 500 | 3 | Closed | Line | NO | 0.00097 | 0.02043 | 2.081 | 2598.1 | 2598.1 | 2598.1
50561 | WSN 500 | 50987 | MLS 5C1W | B.C.HYDRO | B.C.HYDRO | 500 | 500 | 1 | Closed | Line | NO | 0.00156 | 0.02087 | 2.0348 | 2165.1 | 2165.1 | 2598.1
50561 | WSN 500 | 51101 | KDY 5C3W | B.C.HYDRO | B.C.HYDRO | 500 | 500 | 1 | Closed | Line | NO | 0.0014 | 0.0184 | 1.7062 | 2165.1 | 2165.1 | 2598.1
50561 | WSN 500 | 51665 | KDY 5C1W | B.C.HYDRO | B.C.HYDRO | 500 | 500 | 1 | Closed | Line | NO | 0.00136 | 0.01818 | 1.7328 | 1862 | 2165.1 | 2598.1
50561 | WSN 500 | 51666 | KDY 5C2W | B.C.HYDRO | B.C.HYDRO | 500 | 500 | 2 | Closed | Line | NO | 0.00136 | 0.01815 | 1.7361 | 1862 | 2165.1 | 2598.1
50561 | WSN 500 | 51667 | MLS 5C2W | B.C.HYDRO | B.C.HYDRO | 500 | 500 | 2 | Closed | Line | NO | 0.00156 | 0.02076 | 2.0437 | 2165.1 | 2165.1 | 2598.1
50561 | WSN 500 | 81752 | mid_81752 | B.C.HYDRO | B.C.HYDRO | 500 | 500 | 4 | Closed | TransformerWinding | YES | 0.00034 | 0.02365 | 0 | 1200 | 1200 | 1425
50561 | WSN 500 | 81753 | mid_81753 | B.C.HYDRO | B.C.HYDRO | 500 | 500 | 2 | Closed | TransformerWinding | YES | 0.00037 | 0.02622 | 0 | 549.1 | 670.7 | 640.5
50562 | GLN 500 | 81922 | mid_81922 | B.C.HYDRO | B.C.HYDRO | 500 | 500 | 2 | Closed | TransformerWinding | YES | 0.00031 | 0.02137 | 0 | 600 | 600 | 714
50562 | GLN 500 | 81923 | mid_81923 | B.C.HYDRO | B.C.HYDRO | 500 | 500 | 1 | Closed | TransformerWinding | YES | 0.0003 | 0.02134 | 0 | 600 | 600 | 714
50596 | MLS 5C3W | 51672 | MLS 5C3K | B.C.HYDRO | B.C.HYDRO | 500 | 500 | BP | Open | Line | NO | 0 | 7e-05 | 0 | 2598.1 | 2598.1 | 2598.1
50596 | MLS 5C3W | 51672 | MLS 5C3K | B.C.HYDRO | B.C.HYDRO | 500 | 500 | CX | Closed | Series Cap | NO | 0 | -0.0212 | 0 | 1688.8 | 2279.4 | 1688.8
50648 | CHP 5C1K | 50704 | KLY 500 | B.C.HYDRO | B.C.HYDRO | 500 | 500 | 1 | Closed | Line | NO | 0.00163 | 0.02127 | 2.0159 | 2165.1 | 2165.1 | 2598.1
50648 | CHP 5C1K | 51652 | CHP 5C1C | B.C.HYDRO | B.C.HYDRO | 500 | 500 | BP | Open | Line | NO | 0 | 7e-05 | 0 | 2598.1 | 2598.1 | 2598.1
50648 | CHP 5C1K | 51652 | CHP 5C1C | B.C.HYDRO | B.C.HYDRO | 500 | 500 | CX | Closed | Series Cap | NO | 0 | -0.02048 | 0 | 1645.5 | 2221.4 | 1645.5
50649 | CRK 5C1K | 50704 | KLY 500 | B.C.HYDRO | B.C.HYDRO | 500 | 500 | 1 | Closed | Line | NO | 0.00115 | 0.01573 | 1.3875 | 2016.1 | 2473.4 | 2598.1
50649 | CRK 5C1K | 51650 | CRK 5C1C | B.C.HYDRO | B.C.HYDRO | 500 | 500 | BP | Open | Line | NO | 0 | 7e-05 | 0 | 2598.1 | 2598.1 | 2598.1
50649 | CRK 5C1K | 51650 | CRK 5C1C | B.C.HYDRO | B.C.HYDRO | 500 | 500 | CX | Closed | Series Cap | NO | 0 | -0.01472 | 0 | 1887.9 | 2548.7 | 1887.9
50700 | MCA 500 | 50879 | SYA 5C1M | B.C.HYDRO | B.C.HYDRO | 500 | 500 | 1 | Closed | Line | NO | 0.00124 | 0.01591 | 1.5338 | 2019.6 | 2528.8 | 2598.1
50700 | MCA 500 | 50880 | SYA 5C2M | B.C.HYDRO | B.C.HYDRO | 500 | 500 | 2 | Closed | Line | NO | 0.00124 | 0.01586 | 1.5375 | 2019.6 | 2528.8 | 2598.1
50701 | REV 500 | 50702 | ACK 500 | B.C.HYDRO | B.C.HYDRO | 500 | 500 | 1 | Closed | Line | NO | 0.0008 | 0.01099 | 1.0327 | 2485.5 | 2598.1 | 2598.1
50701 | REV 500 | 50702 | ACK 500 | B.C.HYDRO | B.C.HYDRO | 500 | 500 | 2 | Closed | Line | NO | 0.00081 | 0.01099 | 1.0329 | 1961.6 | 2598.1 | 2598.1
50701 | REV 500 | 81806 | mid_81806 | B.C.HYDRO | B.C.HYDRO | 500 | 500 | 8 | Closed | TransformerWinding | YES | 0.00048 | 0.03358 | 0 | 315 | 315 | 375
50701 | REV 500 | 81807 | mid_81807 | B.C.HYDRO | B.C.HYDRO | 500 | 500 | 7 | Closed | TransformerWinding | YES | 0.00048 | 0.03365 | 0 | 315 | 315 | 375
50702 | ACK 500 | 50703 | NIC 500 | B.C.HYDRO | B.C.HYDRO | 500 | 500 | 1 | Closed | Line | NO | 0.0011 | 0.01538 | 1.461 | 2303.6 | 2598.1 | 2598.1
50702 | ACK 500 | 50703 | NIC 500 | B.C.HYDRO | B.C.HYDRO | 500 | 500 | 2 | Closed | Line | NO | 0.00111 | 0.01531 | 1.4645 | 2598.1 | 2598.1 | 2598.1
50702 | ACK 500 | 50792 | SEL 500 | B.C.HYDRO | B.C.HYDRO | 500 | 500 | 1 | Closed | Line | NO | 0.00205 | 0.02891 | 2.7776 | 2174.6 | 2598.1 | 2598.1
50702 | ACK 500 | 81998 | mid_81998 | B.C.HYDRO | B.C.HYDRO | 500 | 500 | 3 | Closed | TransformerWinding | YES | 0.00026 | 0.01835 | 0 | 1200 | 1200 | 1257.5
50702 | ACK 500 | 81999 | mid_81999 | B.C.HYDRO | B.C.HYDRO | 500 | 500 | 2 | Closed | TransformerWinding | YES | 0.00026 | 0.0182 | 0 | 1200 | 1200 | 1257.5
50703 | NIC 500 | 50877 | SYA 5C1N | B.C.HYDRO | B.C.HYDRO | 500 | 500 | 1 | Closed | Line | NO | 0.00145 | 0.02076 | 2.0276 | 2158.1 | 2598.1 | 2598.1
50703 | NIC 500 | 50878 | SYA 5C2N | B.C.HYDRO | B.C.HYDRO | 500 | 500 | 2 | Closed | Line | NO | 0.00146 | 0.02074 | 2.0306 | 2158.1 | 2598.1 | 2598.1
50703 | NIC 500 | 51134 | VAS 500 | B.C.HYDRO | B.C.HYDRO | 500 | 500 | 1 | Closed | Line | NO | 0.00132 | 0.01849 | 1.731 | 2598.1 | 2598.1 | 2598.1
50703 | NIC 500 | 51674 | AMC 5C1N | B.C.HYDRO | B.C.HYDRO | 500 | 500 | 1 | Closed | Line | NO | 0.00123 | 0.01669 | 1.6227 | 2102.7 | 2598.1 | 2598.1
50703 | NIC 500 | 51675 | AMC 5C2N | B.C.HYDRO | B.C.HYDRO | 500 | 500 | 1 | Closed | Line | NO | 0.00123 | 0.01678 | 1.6149 | 2123.5 | 2598.1 | 2598.1
50703 | NIC 500 | 51676 | RYC 5C3N | B.C.HYDRO | B.C.HYDRO | 500 | 500 | 2 | Closed | Line | NO | 0.00098 | 0.01864 | 1.8369 | 2598.1 | 2598.1 | 2598.1
50703 | NIC 500 | 51677 | GUI 5C1N | B.C.HYDRO | B.C.HYDRO | 500 | 500 | 1 | Closed | Line | NO | 0.00046 | 0.00637 | 0.61308 | 2598.1 | 2598.1 | 2598.1
50703 | NIC 500 | 81831 | mid_81831 | B.C.HYDRO | B.C.HYDRO | 500 | 500 | 3 | Closed | TransformerWinding | YES | 0.00027 | 0.01918 | 0 | 1200 | 1200 | 1425
50703 | NIC 500 | 81832 | mid_81832 | B.C.HYDRO | B.C.HYDRO | 500 | 500 | 2 | Closed | TransformerWinding | YES | 0.00027 | 0.01894 | 0 | 1200 | 1200 | 1425
50704 | KLY 500 | 51668 | GUI 5C1K | B.C.HYDRO | B.C.HYDRO | 500 | 500 | 1 | Closed | Line | NO | 0.00091 | 0.01256 | 1.2127 | 2598.1 | 2598.1 | 2598.1
50704 | KLY 500 | 51670 | MLS 5C1K | B.C.HYDRO | B.C.HYDRO | 500 | 500 | 1 | Closed | Line | NO | 0.0016 | 0.02143 | 2.1163 | 2165.1 | 2165.1 | 2598.1
50704 | KLY 500 | 51671 | MLS 5C2K | B.C.HYDRO | B.C.HYDRO | 500 | 500 | 2 | Closed | Line | NO | 0.00161 | 0.02147 | 2.1151 | 2165.1 | 2165.1 | 2598.1
50704 | KLY 500 | 51672 | MLS 5C3K | B.C.HYDRO | B.C.HYDRO | 500 | 500 | 3 | Closed | Line | NO | 0.001 | 0.02108 | 2.149 | 2598.1 | 2598.1 | 2598.1
50704 | KLY 500 | 81862 | mid_81862 | B.C.HYDRO | B.C.HYDRO | 500 | 500 | 4 | Closed | TransformerWinding | YES | 0.0005 | 0.03485 | 0 | 300 | 372 | 356
50704 | KLY 500 | 81863 | mid_81863 | B.C.HYDRO | B.C.HYDRO | 500 | 500 | 1 | Closed | TransformerWinding | YES | 0.00045 | 0.03145 | 0 | 300 | 403 | 356
50791 | CBK 500 | 50792 | SEL 500 | B.C.HYDRO | B.C.HYDRO | 500 | 500 | 1 | Closed | Line | NO | 0.00171 | 0.02374 | 2.1974 | 2220.5 | 2220.5 | 2220.5
50791 | CBK 500 | 54456 | BENNETTP | B.C.HYDRO | ALBERTA | 500 | 500 | 1 | Closed | Line | NO | 0.0029 | 0.0403 | 4.0314 | 1777.1 | 2355.6 | 2562.6
50791 | CBK 500 | 81973 | mid_81973 | B.C.HYDRO | B.C.HYDRO | 500 | 500 | 3 | Closed | TransformerWinding | YES | 0.00038 | 0.02656 | 0 | 600 | 600 | 714
50791 | CBK 500 | 81974 | mid_81974 | B.C.HYDRO | B.C.HYDRO | 500 | 500 | 2 | Closed | TransformerWinding | YES | 0.00038 | 0.02693 | 0 | 600 | 600 | 714
50792 | SEL 500 | 51134 | VAS 500 | B.C.HYDRO | B.C.HYDRO | 500 | 500 | 1 | Closed | Line | NO | 0.00151 | 0.02117 | 1.9833 | 2598.1 | 2598.1 | 2598.1
50792 | SEL 500 | 81792 | mid_81792 | B.C.HYDRO | B.C.HYDRO | 500 | 500 | 4 | Closed | TransformerWinding | YES | 0.00024 | 0.01693 | 0 | 1200 | 1530 | 1425
50792 | SEL 500 | 81793 | mid_81793 | B.C.HYDRO | B.C.HYDRO | 500 | 500 | 3 | Closed | TransformerWinding | YES | 0.00034 | 0.02357 | 0 | 672 | 887 | 798
50792 | SEL 500 | 81794 | mid_81794 | B.C.HYDRO | B.C.HYDRO | 500 | 500 | 2 | Closed | TransformerWinding | YES | 0.0003 | 0.02116 | 0 | 672 | 750 | 798
50792 | SEL 500 | 81795 | mid_81795 | B.C.HYDRO | B.C.HYDRO | 500 | 500 | 1 | Closed | TransformerWinding | YES | 0.00024 | 0.0167 | 0 | 1200 | 1428 | 1425
50860 | CBN 500 | 51652 | CHP 5C1C | B.C.HYDRO | B.C.HYDRO | 500 | 500 | 1 | Closed | Line | NO | 0.00114 | 0.01407 | 1.3361 | 2165.1 | 2165.1 | 2598.1
50860 | CBN 500 | 81969 | mid_81969 | B.C.HYDRO | B.C.HYDRO | 500 | 500 | 2 | Closed | TransformerWinding | YES | 0.00046 | 0.03228 | 0 | 500 | 500 | 594
50860 | CBN 500 | 81970 | mid_81970 | B.C.HYDRO | B.C.HYDRO | 500 | 500 | 1 | Closed | TransformerWinding | YES | 0.00046 | 0.03233 | 0 | 500 | 500 | 594
50877 | SYA 5C1N | 50879 | SYA 5C1M | B.C.HYDRO | B.C.HYDRO | 500 | 500 | BP | Open | Line | NO | 0 | 7e-05 | 0 | 2598.1 | 2598.1 | 2598.1
50877 | SYA 5C1N | 50879 | SYA 5C1M | B.C.HYDRO | B.C.HYDRO | 500 | 500 | CX | Closed | Series Cap | NO | 0 | -0.01874 | 0 | 2598.1 | 2857.9 | 2598.1
50878 | SYA 5C2N | 50880 | SYA 5C2M | B.C.HYDRO | B.C.HYDRO | 500 | 500 | BP | Open | Line | NO | 0 | 7e-05 | 0 | 2598.1 | 2598.1 | 2598.1
50878 | SYA 5C2N | 50880 | SYA 5C2M | B.C.HYDRO | B.C.HYDRO | 500 | 500 | CX | Closed | Series Cap | NO | 0 | -0.0187 | 0 | 2598.1 | 2857.9 | 2598.1
50987 | MLS 5C1W | 51670 | MLS 5C1K | B.C.HYDRO | B.C.HYDRO | 500 | 500 | BP | Open | Line | NO | 0 | 7e-05 | 0 | 2598.1 | 2598.1 | 2598.1
50987 | MLS 5C1W | 51670 | MLS 5C1K | B.C.HYDRO | B.C.HYDRO | 500 | 500 | CX | Closed | Series Cap | NO | 0 | -0.02164 | 0 | 1688.8 | 2279.4 | 1688.8
51134 | VAS 500 | 53984 | mid_99779 | B.C.HYDRO | B.C.HYDRO | 500 | 500 | 2 | Closed | TransformerWinding | YES | 0 | 0.08589 | 0 | 250 | 313 | 296
51134 | VAS 500 | 53985 | mid_99780 | B.C.HYDRO | B.C.HYDRO | 500 | 500 | 1 | Closed | TransformerWinding | YES | 0 | 0.08575 | 0 | 250 | 313 | 296
51298 | SBK 500 | 80744 | STC 5T1 | B.C.HYDRO | B.C.HYDRO | 500 | 500 | 1 | Closed | Line | NO | 1e-05 | 0.00015 | 0.01261 | 1862 | 1862 | 3141.9
51298 | SBK 500 | 80745 | STC 5T2 | B.C.HYDRO | B.C.HYDRO | 500 | 500 | 2 | Closed | Line | NO | 1e-05 | 0.00013 | 0.01118 | 1862 | 1862 | 3141.9
51298 | SBK 500 | 80746 | STC 5T3 | B.C.HYDRO | B.C.HYDRO | 500 | 500 | 3 | Closed | Line | NO | 1e-05 | 0.00012 | 0.00975 | 1862 | 1862 | 3141.9
51298 | SBK 500 | 81721 | mid_81721 | B.C.HYDRO | B.C.HYDRO | 500 | 500 | 22 | Closed | TransformerWinding | YES | 0.00032 | 0.02221 | 0 | 600 | 600 | 714
51298 | SBK 500 | 81722 | mid_81722 | B.C.HYDRO | B.C.HYDRO | 500 | 500 | 21 | Closed | TransformerWinding | YES | 0.00032 | 0.02229 | 0 | 600 | 600 | 714
51470 | NCT 29H | 51792 | TXW 29H | B.C.HYDRO | B.C.HYDRO | 500 | 500 | 1 | Closed | Line | NO | 0.0003 | 0.00075 | 7.7992 | 1221.1 | 1699.1 | 1221.1
51653 | AMC 5C1I | 51674 | AMC 5C1N | B.C.HYDRO | B.C.HYDRO | 500 | 500 | BP | Open | Line | NO | 0 | 7e-05 | 0 | 2598.1 | 2598.1 | 2598.1
51653 | AMC 5C1I | 51674 | AMC 5C1N | B.C.HYDRO | B.C.HYDRO | 500 | 500 | CX | Closed | Series Cap | NO | 0 | -0.016 | 0 | 1836 | 2478.6 | 1836
51654 | AMC 5C2M | 51675 | AMC 5C2N | B.C.HYDRO | B.C.HYDRO | 500 | 500 | BP | Open | Line | NO | 0 | 7e-05 | 0 | 2598.1 | 2598.1 | 2598.1
51654 | AMC 5C2M | 51675 | AMC 5C2N | B.C.HYDRO | B.C.HYDRO | 500 | 500 | CX | Closed | Series Cap | NO | 0 | -0.016 | 0 | 1836 | 2478.6 | 1836
51655 | RYC 5C3M | 51676 | RYC 5C3N | B.C.HYDRO | B.C.HYDRO | 500 | 500 | BP | Open | Line | NO | 0 | 7e-05 | 0 | 2598.1 | 2598.1 | 2598.1
51655 | RYC 5C3M | 51676 | RYC 5C3N | B.C.HYDRO | B.C.HYDRO | 500 | 500 | CX | Closed | Series Cap | NO | 0 | -0.016 | 0 | 2598.1 | 3507.4 | 2598.1
51662 | KDY 5C1G | 51665 | KDY 5C1W | B.C.HYDRO | B.C.HYDRO | 500 | 500 | BP | Open | Line | NO | 0 | 7e-05 | 0 | 2598.1 | 2598.1 | 2598.1
51662 | KDY 5C1G | 51665 | KDY 5C1W | B.C.HYDRO | B.C.HYDRO | 500 | 500 | CX | Closed | Series Cap | NO | 0 | -0.0182 | 0 | 2000.5 | 2598.1 | 2000.5
51663 | KDY 5C2G | 51666 | KDY 5C2W | B.C.HYDRO | B.C.HYDRO | 500 | 500 | BP | Open | Line | NO | 0 | 7e-05 | 0 | 2598.1 | 2598.1 | 2598.1
51663 | KDY 5C2G | 51666 | KDY 5C2W | B.C.HYDRO | B.C.HYDRO | 500 | 500 | CX | Closed | Series Cap | NO | 0 | -0.0182 | 0 | 2000.5 | 2598.1 | 2000.5
51667 | MLS 5C2W | 51671 | MLS 5C2K | B.C.HYDRO | B.C.HYDRO | 500 | 500 | BP | Open | Line | NO | 0 | 7e-05 | 0 | 2598.1 | 2598.1 | 2598.1
51667 | MLS 5C2W | 51671 | MLS 5C2K | B.C.HYDRO | B.C.HYDRO | 500 | 500 | CX | Closed | Series Cap | NO | 0 | -0.02164 | 0 | 1688.8 | 2279.4 | 1688.8
51668 | GUI 5C1K | 51677 | GUI 5C1N | B.C.HYDRO | B.C.HYDRO | 500 | 500 | BP | Open | Line | NO | 0 | 7e-05 | 0 | 2728 | 2728 | 2728
51668 | GUI 5C1K | 51677 | GUI 5C1N | B.C.HYDRO | B.C.HYDRO | 500 | 500 | CX | Closed | Series Cap | NO | 0 | -0.00972 | 0 | 2078.5 | 2728 | 2078.5
51704 | CCB 31H | 51708 | TXE 31H | B.C.HYDRO | B.C.HYDRO | 500 | 500 | 1 | Closed | Line | NO | 8e-05 | 0.00021 | 2.1877 | 1221.1 | 1699.1 | 1221.1
51789 | TXW 31H | 51793 | NCT 31H | B.C.HYDRO | B.C.HYDRO | 500 | 500 | 1 | Closed | Line | NO | 0.0003 | 0.00077 | 8.0054 | 1221.1 | 1699.1 | 1221.1
51790 | CCB 29H | 51791 | TXE 29H | B.C.HYDRO | B.C.HYDRO | 500 | 500 | 1 | Closed | Line | NO | 9e-05 | 0.00023 | 2.343 | 1221.1 | 1699.1 | 1221.1
54258 | ELLERSLI1 | 54273 | HRTLAND | ALBERTA | ALBERTA | 500 | 500 | 06 | Closed | Line | NO | 0.00035 | 0.00899 | 0.77592 | 2598.1 | 3464 | 2598.1
54258 | ELLERSLI1 | 54273 | HRTLAND | ALBERTA | ALBERTA | 500 | 500 | 12 | Closed | Line | NO | 0.00035 | 0.00901 | 0.77514 | 2598.1 | 3464 | 2598.1
54258 | ELLERSLI1 | 54525 | GENESEE4 | ALBERTA | ALBERTA | 500 | 500 | 09 | Closed | Line | NO | 0.00035 | 0.00866 | 0.8421 | 2500.2 | 3250.2 | 2500.2
54258 | ELLERSLI1 | 54610 | KEEPHIL2 | ALBERTA | ALBERTA | 500 | 500 | 02 | Closed | Line | NO | 0.00037 | 0.00897 | 0.87474 | 2598.1 | 3380 | 2598.1
54273 | HRTLAND | 55614 | HTHFIELD1 | ALBERTA | ALBERTA | 500 | 500 | 70 | Closed | Line | NO | 1e-05 | 0.00031 | 0.02551 | 2880 | 2880 | 2880
54273 | HRTLAND | 55614 | HTHFIELD1 | ALBERTA | ALBERTA | 500 | 500 | 85 | Closed | Line | NO | 1e-05 | 0.00022 | 0.01871 | 2880 | 2880 | 2880
54456 | BENNETTP | 99982 | mid_99982 | ALBERTA | ALBERTA | 500 | 500 | T1 | Closed | TransformerWinding | YES | 0.00014 | 0.01206 | 0 | 1200 | 1200 | 1200
54525 | GENESEE4 | 54630 | SUNNYB1 | ALBERTA | ALBERTA | 500 | 500 | 38 | Closed | Line | NO | 0 | 7e-05 | 0.00685 | 3464.1 | 3464.1 | 3464.1
54525 | GENESEE4 | 54630 | SUNNYB1 | ALBERTA | ALBERTA | 500 | 500 | 39 | Closed | Line | NO | 0 | 7e-05 | 0.00675 | 3464.1 | 3464.1 | 3464.1
54609 | LIVOC500 | 54630 | SUNNYB1 | ALBERTA | ALBERTA | 500 | 500 | 41 | Closed | Line | NO | 0.00314 | 0.05145 | 5.4843 | 2116 | 2116 | 2116
54609 | LIVOC500 | 55601 | THICKWD1 | ALBERTA | ALBERTA | 500 | 500 | 44 | Closed | Line | NO | 0.00072 | 0.01182 | 1.2605 | 2304 | 2304 | 2304
54610 | KEEPHIL2 | 54630 | SUNNYB1 | ALBERTA | ALBERTA | 500 | 500 | 03 | Closed | Line | NO | 9e-05 | 0.00229 | 0.21877 | 2500 | 3250 | 2500
54610 | KEEPHIL2 | 56510 | KEEPHIL3 | ALBERTA | ALBERTA | 500 | 500 | 14 | Closed | Line | NO | 0 | 0.0001 | 0.00266 | 2027.4 | 2635 | 2598.1
54623 | SUNNYB2 | 54630 | SUNNYB1 | ALBERTA | ALBERTA | 500 | 500 | DC | Closed | Line | NO | 0 | 0.0001 | 0 | 9999 | 9999 | 9999
55614 | HTHFIELD1 | 55615 | HTHFIELD2 | ALBERTA | ALBERTA | 500 | 500 | 29 | Closed | Line | NO | 0 | 0.0001 | 0 | 9999 | 9999 | 9999
60242 | MIDHEM12 | 60155 | HEMINWAY | IDAHO | IDAHO | 500 | 500 | 1 | Closed | Line | NO | 0.00143 | 0.02772 | 2.5489 | 2000 | 2401 | 2740
60240 | MIDPOINT | 60241 | MIDHEM11 | IDAHO | IDAHO | 500 | 500 | 1 | Closed | Series Cap | NO | 0 | -0.01335 | 0 | 1500 | 2024.8 | 1500
60241 | MIDHEM11 | 60242 | MIDHEM12 | IDAHO | IDAHO | 500 | 500 | 1 | Closed | Series Cap | NO | 0 | -0.01335 | 0 | 1500 | 2024.8 | 1500
67795 | AEOLUS | 67826 | ANTICLIN | PACE | PACE | 500 | 500 | 1 | Closed | Line | NO | 0.00139 | 0.02929 | 2.6945 | 2772 | 3479 | 3741
80744 | STC 5T1 | 81720 | mid_81720 | B.C.HYDRO | B.C.HYDRO | 500 | 500 | 1 | Closed | TransformerWinding | YES | -1e-05 | -0.00037 | 0 | 456 | 456 | 456
80745 | STC 5T2 | 81719 | mid_81719 | B.C.HYDRO | B.C.HYDRO | 500 | 500 | 2 | Closed | TransformerWinding | YES | -1e-05 | -0.00037 | 0 | 456 | 456 | 456
80746 | STC 5T3 | 81718 | mid_81718 | B.C.HYDRO | B.C.HYDRO | 500 | 500 | 3 | Closed | TransformerWinding | YES | -1e-05 | -0.00037 | 0 | 456 | 456 | 456
623272 | BDVWSOLR 2 | 97940 | mid_97940 | MONTANA | MONTANA | 500 | 500 | 2 | Closed | TransformerWinding | YES | 0.00025 | -0.00541 | 0 | 167 | 167 | 0
623272 | BDVWSOLR 2 | 97941 | mid_97941 | MONTANA | MONTANA | 500 | 500 | 1 | Closed | TransformerWinding | YES | 0.00025 | -0.00541 | 0 | 167 | 167 | 0
155011 | ANPP_Q09 | 155013 | ANPP_Q09_M | SRP | SRP | 500 | 500 | 1 | Closed | TransformerWinding | YES | 0.00053 | -0.00139 | 0 | 300 | 300 | 300
450352 | CJ_OL_12 | 300001 | CJ_OL_13 | NORTHWEST | PG AND E | 500 | 500 | 1 | Closed | Line | NO | 0.00105 | 0.03087 | 2.8419 | 2598 | 3897 | 2598
300002 | MN_RM_11 | 300003 | MN_RM_12 | PG AND E | PG AND E | 500 | 500 | 1 | Closed | Line | NO | 0.00103 | 0.02338 | 1.58 | 1931 | 3043 | 2598
300004 | MN_RM_21 | 300005 | MN_RM_22 | PG AND E | PG AND E | 500 | 500 | 2 | Closed | Line | NO | 0.00055 | 0.01235 | 0.7635 | 2402 | 2678 | 3547
300005 | MN_RM_22 | 300006 | MN_RM_23 | PG AND E | PG AND E | 500 | 500 | 2 | Closed | Line | NO | 0.00055 | 0.01235 | 0.7635 | 1905.2 | 2840.5 | 3166.1
300051 | RM_TM_11 | 300052 | RM_TM_12 | PG AND E | PG AND E | 500 | 500 | 1 | Closed | Line | NO | 0.00108 | 0.02255 | 1.5085 | 1905.2 | 2841 | 2598
300053 | RM_TM_21 | 300054 | RM_TM_22 | PG AND E | PG AND E | 500 | 500 | 2 | Closed | Line | NO | 0.00107 | 0.0225 | 1.4997 | 1905.2 | 2841 | 2598
300151 | TM_VD_11 | 300152 | TM_VD_12 | PG AND E | PG AND E | 500 | 500 | 1 | Closed | Line | NO | 0.00086 | 0.02104 | 1.4295 | 2145.9 | 3464 | 2598
300153 | TM_TS_11 | 300154 | TM_TS_12 | PG AND E | PG AND E | 500 | 500 | 1 | Closed | Line | NO | 0.0014 | 0.03412 | 2.3183 | 1931.2 | 3079.5 | 3167.8
300201 | OL_MX_11 | 300202 | OL_MX_12 | PG AND E | PG AND E | 500 | 500 | 1 | Closed | Line | NO | 0.00076 | 0.01952 | 1.8245 | 2598 | 3897 | 2598
300502 | LB_MW_11 | 300503 | LB_MW_12 | PG AND E | PG AND E | 500 | 500 | 1 | Closed | Series Cap | NO | 0 | -0.01094 | 0 | 2309.7 | 3464.1 | 2309.7
300503 | LB_MW_12 | 300504 | LB_MW_13 | PG AND E | PG AND E | 500 | 500 | 1 | Closed | Series Cap | NO | 0 | -0.0102 | 0 | 2309.7 | 3464.1 | 2309.7
402870 | COLUMBIA_C11 | 402871 | COLUMBIA_C12 | NORTHWEST | NORTHWEST | 500 | 500 | 1 | Closed | Series Cap | NO | 0 | -0.00852 | 0 | 2598.1 | 3507.4 | 2598.1
402872 | COLUMBIA_C21 | 402873 | COLUMBIA_C22 | NORTHWEST | NORTHWEST | 500 | 500 | 2 | Closed | Series Cap | NO | 0 | -0.00852 | 0 | 2598.1 | 3507.4 | 2598.1
404890 | BAKEOVEN_12 | 404891 | BAKEOVEN_11 | NORTHWEST | NORTHWEST | 500 | 500 | 1 | Closed | Series Cap | NO | 0 | -0.0085 | 0 | 3056.2 | 4125.9 | 3056.2
404892 | BAKEOVEN_22 | 404893 | BAKEOVEN_21 | NORTHWEST | NORTHWEST | 500 | 500 | 2 | Closed | Series Cap | NO | 0 | -0.0085 | 0 | 3056.2 | 4125.9 | 3056.2
450351 | CJ_OL_11 | 450352 | CJ_OL_12 | NORTHWEST | NORTHWEST | 500 | 500 | 1 | Closed | Line | NO | 5e-05 | 0.0015 | 0.13079 | 4234.9 | 4234.9 | 5430
623125 | COLSTRIPGSU3 | 623207 | COLSTRIP 500 | MONTANA | MONTANA | 500 | 500 | 1 | Closed | Line | NO | 1e-05 | 0.00014 | 0.00579 | 2771.3 | 2771.3 | 2771.3
623126 | COLSTRIPGSU4 | 623207 | COLSTRIP 500 | MONTANA | MONTANA | 500 | 500 | 1 | Closed | Line | NO | 1e-05 | 0.00014 | 0.00579 | 2771.3 | 2771.3 | 2771.3
623206 | NEXTERA 500 | 623207 | COLSTRIP 500 | MONTANA | MONTANA | 500 | 500 | 1 | Closed | Line | NO | 4e-05 | 0.00067 | 0.05316 | 2516.7 | 2802.5 | 2516.7
623207 | COLSTRIP 500 | 623309 | BROADVIEW A | MONTANA | MONTANA | 500 | 500 | A | Closed | Line | NO | 0.00128 | 0.02243 | 2.3359 | 2771.3 | 2771.3 | 2771.3
623207 | COLSTRIP 500 | 623310 | BROADVIEW B | MONTANA | MONTANA | 500 | 500 | B | Closed | Line | NO | 0.00132 | 0.02312 | 2.4076 | 2771.3 | 2771.3 | 2771.3
623272 | BDVWSOLR 2 | 623512 | BROADVIEW | MONTANA | MONTANA | 500 | 500 | 1 | Closed | Line | NO | 9e-05 | 0.00047 | 0.00587 | 1500 | 1500 | 1500
623309 | BROADVIEW A | 623512 | BROADVIEW | MONTANA | MONTANA | 500 | 500 | BP | Open | Line | NO | 0 | 0.00029 | 0 | 3152.3 | 3152.3 | 3152.3
623309 | BROADVIEW A | 623512 | BROADVIEW | MONTANA | MONTANA | 500 | 500 | SC | Closed | Series Cap | NO | 0 | -0.00786 | 0 | 1732.1 | 1732.1 | 1732.1
623310 | BROADVIEW B | 623512 | BROADVIEW | MONTANA | MONTANA | 500 | 500 | BP | Open | Line | NO | 0 | 0.00029 | 0 | 3152.3 | 3152.3 | 3152.3
623310 | BROADVIEW B | 623512 | BROADVIEW | MONTANA | MONTANA | 500 | 500 | SC | Closed | Series Cap | NO | 0 | -0.0081 | 0 | 1732.1 | 1732.1 | 1732.1
623512 | BROADVIEW | 627201 | TOWNSEND 1 | MONTANA | MONTANA | 500 | 500 | 1 | Closed | Line | NO | 0.00152 | 0.02576 | 2.8595 | 3152.3 | 3152.3 | 3152.3
623512 | BROADVIEW | 627202 | TOWNSEND 2 | MONTANA | MONTANA | 500 | 500 | 2 | Closed | Line | NO | 0.00152 | 0.02576 | 2.8591 | 3152.3 | 3152.3 | 3152.3
999866 | CORSIL11 | 999865 | CORSIL12 | SRP | SRP | 500 | 500 | 1 | Closed | Line | NO | 0.00174 | 0.04189 | 3.2723 | 1957.2 | 2514.9 | 1957.2
999868 | MEAPER11 | 999869 | MEAPER12 | WAPA L.C. | WAPA L.C. | 500 | 500 | 1 | Closed | Line | NO | 0.00242 | 0.05368 | 4.7303 | 1905 | 2572 | 1905
999997 | NAVCRY11 | 999996 | NAVCRY12 | LADWP | LADWP | 500 | 500 | 1 | Closed | Line | NO | 0.0021 | 0.0514 | 4.1273 | 3213 | 4652 | 3213

## Bus
Number | Name | Labels All | Area Name | Nom kV | PU Volt | Volt (kV) | Angle (Deg) | Load MW | Load Mvar | Gen MW | Gen Mvar | Switched Shunts Mvar | Act G Shunt MW | Act B Shunt Mvar | Area Num | Zone Num
627201 | TOWNSEND 1 |  | MONTANA | 500 | 1.1097 | 554.848 | 33.18 | [5 empty] | 0 | 0 | 62 | 627
627202 | TOWNSEND 2 |  | MONTANA | 500 | 1.1097 | 554.847 | 33.18 | [5 empty] | 0 | 0 | 62 | 627
40460 | SAND_SP_11 |  | NORTHWEST | 500 | 1.1058 | 552.873 | -11.29 | [5 empty] | 0 | 0 | 40 | 405
43990 | SAND_SP_21 |  | NORTHWEST | 500 | 1.1046 | 552.318 | -10.74 | [5 empty] | 0 | 0 | 40 | 405
44540 | MERIDINP_CAP |  | NORTHWEST | 500 | 1.1016 | 550.815 | -15.26 | [5 empty] | 0 | 0 | 40 | 402
44539 | DIXNVILE_CAP |  | NORTHWEST | 500 | 1.1002 | 550.107 | -13.12 | [5 empty] | 0 | 0 | 40 | 402
45197 | MERIDINP |  | NORTHWEST | 500 | 1.1001 | 550.046 | -12.93 |  |  |  |  | 0 | 0 | 0 | 40 | 470
40461 | SAND_SP_31 |  | NORTHWEST | 500 | 1.0958 | 547.885 | -10.54 | [5 empty] | 0 | 0 | 40 | 405
40473 | SYCAN_11 |  | NORTHWEST | 500 | 1.0952 | 547.582 | -12.45 | [5 empty] | 0 | 0 | 40 | 405
43994 | SYCAN_21 |  | NORTHWEST | 500 | 1.0933 | 546.642 | -11.85 | [5 empty] | 0 | 0 | 40 | 405
45095 | DIXONVLE |  | NORTHWEST | 500 | 1.0924 | 546.181 | -10.56 |  |  |  |  | 0 | 0 | 0 | 40 | 471
40052 | ALVEY_CAP |  | NORTHWEST | 500 | 1.0915 | 545.74 | -12.2 | [5 empty] | 0 | 0 | 40 | 402
40453 | GAR2EAST |  | NORTHWEST | 500 | 1.0913 | 545.626 | 28.64 |  |  |  |  | -221.43 | 0 | 0 | 40 | 486
40451 | GAR1EAST |  | NORTHWEST | 500 | 1.0913 | 545.624 | 28.64 |  |  |  |  | -221.43 | 0 | 0 | 40 | 486
45262 | KFALLS |  | NORTHWEST | 500 | 1.0903 | 545.174 | -12.57 | [5 empty] | 0 | 0 | 40 | 484
44516 | SNOGOOSE |  | NORTHWEST | 500 | 1.0897 | 544.857 | -12.71 | [5 empty] | 0 | 0 | 40 | 484
402870 | COLUMBIA_C11 |  | NORTHWEST | 500 | 1.0888 | 544.388 | 18.76 | [5 empty] | 0 | 0 | 40 | 403
402872 | COLUMBIA_C21 |  | NORTHWEST | 500 | 1.0886 | 544.316 | 18.75 | [5 empty] | 0 | 0 | 40 | 403
300006 | MN_RM_23 |  | PG AND E | 500 | 1.0876 | 543.792 | -23.44 | [5 empty] | 0 | 0 | 30 | 300
300001 | CJ_OL_13 |  | PG AND E | 500 | 1.0871 | 543.552 | -28.31 | [5 empty] | 0 | 0 | 30 | 300
51667 | MLS 5C2W |  | B.C.HYDRO | 500 | 1.0866 | 543.315 | 46.99 | [5 empty] | 0 | 0 | 50 | 500
40459 | GARRISON |  | NORTHWEST | 500 | 1.0866 | 543.305 | 32.43 |  |  |  |  | -439.11 | 0 | 0 | 40 | 486
50987 | MLS 5C1W |  | B.C.HYDRO | 500 | 1.0866 | 543.301 | 46.97 | [5 empty] | 0 | 0 | 50 | 500
40096 | BELL SC |  | NORTHWEST | 500 | 1.0866 | 543.278 | 29.1 |  |  |  |  | -175.63 | 0 | 0 | 40 | 406
300002 | MN_RM_11 |  | PG AND E | 500 | 1.086 | 542.99 | -9.33 | [5 empty] | 0 | 0 | 30 | 300
43046 | CARTY |  | NORTHWEST | 500 | 1.0859 | 542.946 | 10.97 | [5 empty] | 0 | 0 | 40 | 451
43048 | GRASSLND |  | NORTHWEST | 500 | 1.0857 | 542.851 | 10.91 | [5 empty] | 0 | 0 | 40 | 451
50880 | SYA 5C2M |  | B.C.HYDRO | 500 | 1.0851 | 542.531 | 47.94 | [5 empty] | 0 | 0 | 50 | 500
50879 | SYA 5C1M |  | B.C.HYDRO | 500 | 1.0851 | 542.531 | 47.93 | [5 empty] | 0 | 0 | 50 | 500
43123 | COYOTE |  | NORTHWEST | 500 | 1.0845 | 542.255 | 12.62 | [5 empty] | 0 | 0 | 40 | 451
43993 | FORT_RK_22 |  | NORTHWEST | 500 | 1.0843 | 542.174 | -8.02 | [5 empty] | 0 | 0 | 40 | 405
43992 | FORT_RK_21 |  | NORTHWEST | 500 | 1.0843 | 542.165 | -8.01 | [5 empty] | 0 | 0 | 40 | 405
404893 | BAKEOVEN_21 |  | NORTHWEST | 500 | 1.0842 | 542.092 | -0.89 | [5 empty] | 0 | 0 | 40 | 404
404891 | BAKEOVEN_11 |  | NORTHWEST | 500 | 1.0842 | 542.087 | -0.89 | [5 empty] | 0 | 0 | 40 | 404
409890 | SLATT_SC1 |  | NORTHWEST | 500 | 1.084 | 542.003 | 15.85 | [5 empty] | 0 | 0 | 40 | 404
40051 | ALVEY |  | NORTHWEST | 500 | 1.084 | 541.995 | -7.92 |  |  |  |  | 0 | 0 | 0 | 40 | 402
400510 | ALVEY_TIE |  | NORTHWEST | 500 | 1.0838 | 541.908 | -7.93 | [5 empty] | 0 | 0 | 40 | 402
300504 | LB_MW_13 |  | PG AND E | 500 | 1.0832 | 541.585 | -29.36 | [5 empty] | 0 | 0 | 30 | 300
40470 | FORT_RK_12 |  | NORTHWEST | 500 | 1.083 | 541.501 | -8.51 | [5 empty] | 0 | 0 | 40 | 405
40466 | FORT_RK_11 |  | NORTHWEST | 500 | 1.083 | 541.489 | -8.51 | [5 empty] | 0 | 0 | 40 | 405
41057 | TAFT |  | NORTHWEST | 500 | 1.083 | 541.484 | 29.91 |  |  |  |  | -218.09 | 0 | 0 | 40 | 486
45035 | CAPTJACK |  | NORTHWEST | 500 | 1.0829 | 541.447 | -13.47 |  |  |  |  | 0 | 0 | 0 | 40 | 405
40973 | SICKLER |  | NORTHWEST | 500 | 1.0829 | 541.434 | 24.95 | [5 empty] | 0 | 0 | 40 | 403
402871 | COLUMBIA_C12 |  | NORTHWEST | 500 | 1.0829 | 541.426 | 23.95 | [5 empty] | 0 | 0 | 40 | 403
402873 | COLUMBIA_C22 |  | NORTHWEST | 500 | 1.0828 | 541.399 | 23.94 | [5 empty] | 0 | 0 | 40 | 403
24097 | MOHAVE |  | SOCALIF | 500 | 1.0825 | 541.25 | -34.43 | [5 empty] | 0 | 0 | 24 | 955
18461 | LAUGHLIN1 |  | NEVADA | 500 | 1.0825 | 541.235 | -34.43 | [5 empty] | 0 | 0 | 18 | 187
18462 | LAUGHLIN2 |  | NEVADA | 500 | 1.0825 | 541.235 | -34.43 | [5 empty] | 0 | 0 | 18 | 187
50596 | MLS 5C3W |  | B.C.HYDRO | 500 | 1.0825 | 541.231 | 46.96 | [5 empty] | 0 | 0 | 50 | 500
40723 | MCNARY |  | NORTHWEST | 500 | 1.0824 | 541.183 | 13.28 | [5 empty] | 0 | 0 | 40 | 404
40834 | PONDROSB |  | NORTHWEST | 500 | 1.0823 | 541.16 | -6.13 | [5 empty] | 0 | 0 | 40 | 405
40989 | SLATT |  | NORTHWEST | 500 | 1.0823 | 541.155 | 10.06 |  |  |  |  | 0 | 0 | 0 | 40 | 404
44535 | SYCAN_31 |  | NORTHWEST | 500 | 1.0821 | 541.065 | -10.48 | [5 empty] | 0 | 0 | 40 | 405
407230 | MCN_CAL_CIO |  | NORTHWEST | 500 | 1.0821 | 541.035 | 13.76 | [5 empty] | 0 | 0 | 40 | 404
40601 | KEELER |  | NORTHWEST | 500 | 1.0819 | 540.946 | -2.26 |  |  |  |  | 445.74 | 0 | 0 | 40 | 401
40957 | SCHULTZ |  | NORTHWEST | 500 | 1.0818 | 540.898 | 20.58 |  |  |  |  | -290.15 | 0 | 0 | 40 | 403
47638 | HERMCALP |  | NORTHWEST | 500 | 1.0817 | 540.859 | 14.09 | [5 empty] | 0 | 0 | 40 | 404
40699 | MARION |  | NORTHWEST | 500 | 1.0817 | 540.853 | -3.37 |  |  |  |  | -174.06 | 0 | 0 | 40 | 402
40684 | MALIN R1 |  | NORTHWEST | 500 | 1.0817 | 540.845 | -13.56 |  |  |  |  | 0 | 0 | 0 | 40 | 405
40687 | MALIN |  | NORTHWEST | 500 | 1.0817 | 540.833 | -13.56 |  |  |  |  | 461.91 | 0 | 0 | 40 | 405
40688 | MALIN R3 |  | NORTHWEST | 500 | 1.0816 | 540.816 | -13.55 |  |  |  |  | -128.69 | 0 | 0 | 40 | 405
41051 | TACOMA |  | NORTHWEST | 500 | 1.0816 | 540.801 | 15.54 | [5 empty] | 0 | 0 | 40 | 400
50649 | CRK 5C1K |  | B.C.HYDRO | 500 | 1.0816 | 540.79 | 38.35 | [5 empty] | 0 | 0 | 50 | 500
406874 | MALIN R4 |  | NORTHWEST | 500 | 1.0814 | 540.69 | -13.51 |  |  |  |  | -127.46 | 0 | 0 | 40 | 405
40302 | COVINGT4 |  | NORTHWEST | 500 | 1.0814 | 540.686 | 16.4 | [5 empty] | 0 | 0 | 40 | 400
40306 | COVINGT5 |  | NORTHWEST | 500 | 1.0814 | 540.68 | 16.39 | [5 empty] | 0 | 0 | 40 | 400
40869 | RAVER |  | NORTHWEST | 500 | 1.0811 | 540.572 | 16.84 |  |  |  |  | 0 | 0 | 0 | 40 | 400
40941 | SANTIAM |  | NORTHWEST | 500 | 1.0811 | 540.565 | -3.54 | [5 empty] | 0 | 0 | 40 | 402
40917 | SACJWA# |  | NORTHWEST | 500 | 1.0809 | 540.461 | 17.59 | [5 empty] | 0 | 0 | 40 | 404
623272 | BDVWSOLR 2 |  | MONTANA | 500 | 1.0809 | 540.444 | 39.49 | [5 empty] | 0 | 0 | 62 | 623
40913 | SACJAWEA |  | NORTHWEST | 500 | 1.0809 | 540.438 | 17.48 | [5 empty] | 0 | 0 | 40 | 404
623512 | BROADVIEW |  | MONTANA | 500 | 1.0809 | 540.435 | 39.44 | [5 empty] | 0 | 0 | 62 | 623
40837 | PONDROSA |  | NORTHWEST | 500 | 1.0808 | 540.418 | -5.86 | [5 empty] | 0 | 0 | 40 | 405
43960 | MALIN R2 |  | NORTHWEST | 500 | 1.0807 | 540.366 | -13.38 |  |  |  |  | -210.24 | 0 | 0 | 40 | 451
40629 | LANE |  | NORTHWEST | 500 | 1.0806 | 540.297 | -6.49 | [5 empty] | 0 | 0 | 40 | 402
300251 | MX_TR_11 |  | PG AND E | 500 | 1.0806 | 540.292 | -38.02 | [5 empty] | 0 | 0 | 30 | 300
40288 | G_COULEE_ R1 |  | NORTHWEST | 500 | 1.0802 | 540.102 | 28.38 |  |  |  |  | 0 | 0 | 0 | 40 | 403
51675 | AMC 5C2N |  | B.C.HYDRO | 500 | 1.0801 | 540.05 | 37.49 | [5 empty] | 0 | 0 | 50 | 500
623125 | COLSTRIPGSU3 |  | MONTANA | 500 | 1.0801 | 540.045 | 44.82 | [5 empty] | 0 | 0 | 62 | 628
623126 | COLSTRIPGSU4 |  | MONTANA | 500 | 1.0801 | 540.045 | 44.82 | [5 empty] | 0 | 0 | 62 | 628
40062 | ASHE R1 |  | NORTHWEST | 500 | 1.08 | 540.025 | 18.44 |  |  |  |  | 0 | 0 | 0 | 40 | 404
44089 | JOHNDAY_PH4 |  | NORTHWEST | 500 | 1.08 | 540.023 | 5.96 | [5 empty] | 0 | 0 | 40 | 404
41739 | GND_COULE_19 |  | NORTHWEST | 500 | 1.08 | 540.001 | 28.36 | [5 empty] | 0 | 0 | 40 | 403
623207 | COLSTRIP 500 |  | MONTANA | 500 | 1.08 | 540 | 44.77 | [5 empty] | 0 | 0 | 62 | 628
40287 | GRAND_COULEE |  | NORTHWEST | 500 | 1.08 | 540 | 28.36 | [5 empty] | 0 | 0 | 40 | 403
40683 | LOW MON |  | NORTHWEST | 500 | 1.08 | 540 | 21.1 |  |  |  |  | 0 | 0 | 0 | 40 | 407
40233 | CHIEF_JO |  | NORTHWEST | 500 | 1.08 | 540 | 28.38 | [5 empty] | 0 | 0 | 40 | 403
40679 | LOW GRAN |  | NORTHWEST | 500 | 1.08 | 540 | 23.86 | [5 empty] | 0 | 0 | 40 | 407
40665 | LIT GOOS |  | NORTHWEST | 500 | 1.08 | 540 | 22.61 | [5 empty] | 0 | 0 | 40 | 407
40585 | JOHN DAY |  | NORTHWEST | 500 | 1.08 | 540 | 5.9 |  |  |  |  | 444.19 | 0 | 0 | 40 | 404
60240 | MIDPOINT |  | IDAHO | 500 | 1.08 | 539.995 | -11.99 |  |  |  |  | 0 | 0 | 0 | 60 | 613
44088 | JOHNDAY_PH3 |  | NORTHWEST | 500 | 1.08 | 539.983 | 6.07 | [5 empty] | 0 | 0 | 40 | 404
44087 | JOHNDAY_PH2 |  | NORTHWEST | 500 | 1.08 | 539.981 | 6.07 | [5 empty] | 0 | 0 | 40 | 404
44237 | LOW_GRN_PH1 |  | NORTHWEST | 500 | 1.0799 | 539.976 | 23.91 | [5 empty] | 0 | 0 | 40 | 407
44166 | CHEF_JO_PH5 |  | NORTHWEST | 500 | 1.0799 | 539.972 | 28.39 | [5 empty] | 0 | 0 | 40 | 403
623206 | NEXTERA 500 |  | MONTANA | 500 | 1.0799 | 539.967 | 44.85 | [5 empty] | 0 | 0 | 62 | 628
41744 | GND_COULE_24 |  | NORTHWEST | 500 | 1.0799 | 539.954 | 28.44 | [5 empty] | 0 | 0 | 40 | 403
41740 | GND_COULE_20 |  | NORTHWEST | 500 | 1.0799 | 539.953 | 28.44 | [5 empty] | 0 | 0 | 40 | 403
41742 | GND_COULE_22 |  | NORTHWEST | 500 | 1.0799 | 539.951 | 28.44 | [5 empty] | 0 | 0 | 40 | 403
41743 | GND_COULE_23 |  | NORTHWEST | 500 | 1.0799 | 539.943 | 28.45 | [5 empty] | 0 | 0 | 40 | 403
41741 | GND_COULE_21 |  | NORTHWEST | 500 | 1.0799 | 539.941 | 28.44 | [5 empty] | 0 | 0 | 40 | 403
44086 | JOHNDAY_PH1 |  | NORTHWEST | 500 | 1.0798 | 539.912 | 6.13 | [5 empty] | 0 | 0 | 40 | 404
44167 | CHEF_JO_PH6 |  | NORTHWEST | 500 | 1.0798 | 539.885 | 28.41 | [5 empty] | 0 | 0 | 40 | 403
40061 | ASHE |  | NORTHWEST | 500 | 1.0797 | 539.86 | 18.58 |  |  |  |  | 0 | 0 | 0 | 40 | 404
40666 | CEN FERY |  | NORTHWEST | 500 | 1.0797 | 539.858 | 22.91 |  |  |  |  | 0 | 0 | 0 | 40 | 407
44217 | LIT_GOS_PH1 |  | NORTHWEST | 500 | 1.0797 | 539.851 | 22.73 | [5 empty] | 0 | 0 | 40 | 407
40381 | ECHOLAKE |  | NORTHWEST | 500 | 1.0797 | 539.83 | 18.22 |  |  |  |  | 0 | 0 | 0 | 40 | 400
44257 | LOW_MON_PH1 |  | NORTHWEST | 500 | 1.0796 | 539.775 | 21.18 | [5 empty] | 0 | 0 | 40 | 407
300202 | OL_MX_12 |  | PG AND E | 500 | 1.0793 | 539.651 | -29.5 | [5 empty] | 0 | 0 | 30 | 300
40499 | HANFORD |  | NORTHWEST | 500 | 1.0791 | 539.534 | 19.08 |  |  |  |  | 0 | 0 | 0 | 40 | 404
40693 | MAPLEVLY_VL |  | NORTHWEST | 500 | 1.0791 | 539.528 | 17.6 | [5 empty] | 0 | 0 | 40 | 400
40091 | BELL BPA |  | NORTHWEST | 500 | 1.0787 | 539.328 | 29.5 | [5 empty] | 0 | 0 | 40 | 406
51674 | AMC 5C1N |  | B.C.HYDRO | 500 | 1.0785 | 539.259 | 36.56 | [5 empty] | 0 | 0 | 50 | 500
41113 | VANTAGE |  | NORTHWEST | 500 | 1.0785 | 539.241 | 20.03 | [5 empty] | 0 | 0 | 40 | 403
54273 | HRTLAND |  | ALBERTA | 500 | 1.0775 | 538.741 | 29.61 | [5 empty] | 0 | 0 | 54 | 553
55614 | HTHFIELD1 |  | ALBERTA | 500 | 1.0775 | 538.738 | 29.6 | [5 empty] | 0 | 0 | 54 | 553
55615 | HTHFIELD2 |  | ALBERTA | 500 | 1.0775 | 538.736 | 29.6 |  |  |  |  | 23.22 | 0 | 0 | 54 | 553
404892 | BAKEOVEN_22 |  | NORTHWEST | 500 | 1.0773 | 538.659 | 4.99 | [5 empty] | 0 | 0 | 40 | 404
41043 | SUMMER L |  | NORTHWEST | 500 | 1.0773 | 538.643 | -9.18 | [5 empty] | 0 | 0 | 40 | 405
404890 | BAKEOVEN_12 |  | NORTHWEST | 500 | 1.0773 | 538.634 | 5.01 | [5 empty] | 0 | 0 | 40 | 404
29245 | LGO_MOHVE_12 |  | SOCALIF | 500 | 1.0772 | 538.621 | -35.15 | [5 empty] | 0 | 0 | 24 | 955
14002 | MOENKOPI |  | APS | 500 | 1.0769 | 538.467 | -27.76 |  |  |  |  | -178.84 | 0 | 0 | 14 | 141
40155 | BUCKLEY |  | NORTHWEST | 500 | 1.0769 | 538.455 | 4.39 | [5 empty] | 0 | 0 | 40 | 404
41401 | ROCK CK |  | NORTHWEST | 500 | 1.0767 | 538.358 | 8.62 | [5 empty] | 0 | 0 | 40 | 404
40809 | OSTRNDER |  | NORTHWEST | 500 | 1.0766 | 538.291 | -2.28 |  |  |  |  | 366.81 | 0 | 0 | 40 | 401
40521 | HATWAI |  | NORTHWEST | 500 | 1.0765 | 538.269 | 24.78 | [5 empty] | 0 | 0 | 40 | 444
40489 | GRIZZLY |  | NORTHWEST | 500 | 1.0765 | 538.245 | -3.09 |  |  |  |  | 0 | 0 | 0 | 40 | 405
40488 | GRIZZ R3 |  | NORTHWEST | 500 | 1.0765 | 538.24 | -3.1 |  |  |  |  | -287.31 | 0 | 0 | 40 | 405
300005 | MN_RM_22 |  | PG AND E | 500 | 1.0764 | 538.2 | -15.89 | [5 empty] | 0 | 0 | 30 | 300
43995 | SYCAN_22 |  | NORTHWEST | 500 | 1.0763 | 538.16 | -4.32 | [5 empty] | 0 | 0 | 40 | 405
40827 | PEARL |  | NORTHWEST | 500 | 1.0762 | 538.11 | -3.53 |  |  |  |  | 0 | 0 | 0 | 40 | 401
41007 | SNOKING |  | NORTHWEST | 500 | 1.076 | 538.022 | 20.87 | [5 empty] | 0 | 0 | 40 | 400
15010 | SGRLF |  | SRP | 500 | 1.076 | 538.022 | -23.38 | [5 empty] | 0 | 0 | 15 | 1500
300503 | LB_MW_12 |  | PG AND E | 500 | 1.0759 | 537.973 | -28.87 | [5 empty] | 0 | 0 | 30 | 300
41138 | WAUTOMA |  | NORTHWEST | 500 | 1.0758 | 537.901 | 17.77 |  |  |  |  | -286.95 | 0 | 0 | 40 | 403
41001 | SNOKING# |  | NORTHWEST | 500 | 1.0758 | 537.885 | 21.61 | [5 empty] | 0 | 0 | 40 | 400
54258 | ELLERSLI1 |  | ALBERTA | 500 | 1.0757 | 537.865 | 30.32 | [5 empty] | 0 | 0 | 54 | 580
40369 | DWORSHAK |  | NORTHWEST | 500 | 1.0757 | 537.829 | 27.11 |  |  |  |  | -172.12 | 0 | 0 | 40 | 407
54623 | SUNNYB2 |  | ALBERTA | 500 | 1.0757 | 537.828 | 32.15 |  |  |  |  | 46.28 | 0 | 0 | 54 | 560
54630 | SUNNYB1 |  | ALBERTA | 500 | 1.0756 | 537.819 | 32.15 | [5 empty] | 0 | 0 | 54 | 560
54525 | GENESEE4 |  | ALBERTA | 500 | 1.0756 | 537.815 | 32.16 | [5 empty] | 0 | 0 | 54 | 560
43991 | SAND_SP_22 |  | NORTHWEST | 500 | 1.0756 | 537.795 | -3.23 | [5 empty] | 0 | 0 | 40 | 405
14000 | CHOLLA |  | APS | 500 | 1.0752 | 537.614 | -24.15 |  |  |  |  | -178.27 | 0 | 0 | 14 | 141
450351 | CJ_OL_11 |  | NORTHWEST | 500 | 1.0752 | 537.585 | -6.93 | [5 empty] | 0 | 0 | 40 | 405
403691 | DWORSHAK_PH |  | NORTHWEST | 500 | 1.0751 | 537.545 | 27.22 | [5 empty] | 0 | 0 | 40 | 407
51676 | RYC 5C3N |  | B.C.HYDRO | 500 | 1.0751 | 537.523 | 35.97 | [5 empty] | 0 | 0 | 50 | 500
40472 | FORT_RK_32 |  | NORTHWEST | 500 | 1.0749 | 537.463 | -7.06 | [5 empty] | 0 | 0 | 40 | 405
40468 | FORT_RK_31 |  | NORTHWEST | 500 | 1.0749 | 537.457 | -7.05 | [5 empty] | 0 | 0 | 40 | 405
54610 | KEEPHIL2 |  | ALBERTA | 500 | 1.0749 | 537.457 | 32.15 | [5 empty] | 0 | 0 | 54 | 560
56510 | KEEPHIL3 |  | ALBERTA | 500 | 1.0749 | 537.433 | 32.17 | [5 empty] | 0 | 0 | 54 | 560
623309 | BROADVIEW A |  | MONTANA | 500 | 1.0747 | 537.36 | 36.61 | [5 empty] | 0 | 0 | 62 | 623
450352 | CJ_OL_12 |  | NORTHWEST | 500 | 1.0747 | 537.355 | -7.92 | [5 empty] | 0 | 0 | 40 | 405
40749 | MONROE |  | NORTHWEST | 500 | 1.0747 | 537.347 | 23.04 |  |  |  |  | 0 | 0 | 0 | 40 | 400
29241 | ELD_LUGO_12 |  | SOCALIF | 500 | 1.0745 | 537.261 | -36.1 | [5 empty] | 0 | 0 | 24 | 955
18896 | RSHASC1 | Robinson - Harry Allen SC 1 Bus | NEVADA | 500 | 1.0745 | 537.241 | -27.43 | [5 empty] | 0 | 0 | 18 | 184
26062 | RINALDI |  | LADWP | 500 | 1.0744 | 537.191 | -41.31 | [5 empty] | 0 | 0 | 26 | 286
43485 | ROUND BU |  | NORTHWEST | 500 | 1.0743 | 537.149 | -3.1 | [5 empty] | 0 | 0 | 40 | 451
999947 | CRYMCC11 |  | LADWP | 500 | 1.0741 | 537.046 | -29.93 | [5 empty] | 0 | 0 | 26 | 286
300152 | TM_VD_12 |  | PG AND E | 500 | 1.0741 | 537.043 | -36.38 | [5 empty] | 0 | 0 | 30 | 300
300004 | MN_RM_21 |  | PG AND E | 500 | 1.0741 | 537.036 | -8.23 | [5 empty] | 0 | 0 | 30 | 300
64895 | ROBINSON |  | SIERRA | 500 | 1.0739 | 536.94 | -27.43 | [5 empty] | 0 | 0 | 64 | 642
623310 | BROADVIEW B |  | MONTANA | 500 | 1.0738 | 536.896 | 36.61 | [5 empty] | 0 | 0 | 62 | 623
50648 | CHP 5C1K |  | B.C.HYDRO | 500 | 1.0737 | 536.854 | 34.4 | [5 empty] | 0 | 0 | 50 | 500
14018 | DUGAS |  | APS | 500 | 1.0736 | 536.826 | -28.66 | [5 empty] | 0 | 0 | 14 | 141
26276 | ADL PF BUS 3 |  | LADWP | 500 | 1.0736 | 536.817 | -36.39 |  |  |  |  | 361.48 | 0 | 0 | 26 | 283
26115 | RINALDI2 |  | LADWP | 500 | 1.0736 | 536.805 | -41.1 | [5 empty] | 0 | 0 | 26 | 286
26274 | ADL PF BUS 1 |  | LADWP | 500 | 1.0733 | 536.643 | -36.39 |  |  |  |  | 232.23 | 0 | 0 | 26 | 283
51663 | KDY 5C2G |  | B.C.HYDRO | 500 | 1.0732 | 536.618 | 55.35 | [5 empty] | 0 | 0 | 50 | 500
26275 | ADL PF BUS 2 |  | LADWP | 500 | 1.0731 | 536.562 | -36.39 |  |  |  |  | 171.93 | 0 | 0 | 26 | 283
51662 | KDY 5C1G |  | B.C.HYDRO | 500 | 1.0731 | 536.539 | 55.36 | [5 empty] | 0 | 0 | 50 | 500
14014 | CEDARMT |  | APS | 500 | 1.073 | 536.516 | -27.92 | [5 empty] | 0 | 0 | 14 | 141
40774 | NAPAVINE |  | NORTHWEST | 500 | 1.073 | 536.473 | 8.8 | [5 empty] | 0 | 0 | 40 | 400
47745 | CENTRLIA_P2 |  | NORTHWEST | 500 | 1.0727 | 536.366 | 9.43 | [5 empty] | 0 | 0 | 40 | 400
26119 | ADELSVC |  | LADWP | 500 | 1.0727 | 536.329 | -36.39 |  |  | 0 | 0 |  | 0 | 0 | 26 | 286
26277 | ADL PF BUS 4 |  | LADWP | 500 | 1.0727 | 536.329 | -36.39 |  |  |  |  | 0 | 0 | 0 | 26 | 283
26003 | ADELANTO |  | LADWP | 500 | 1.0727 | 536.329 | -36.39 | [5 empty] | 0 | 0 | 26 | 286
47741 | BIG_HAN_STA# |  | NORTHWEST | 500 | 1.0726 | 536.306 | 9.3 | [5 empty] | 0 | 0 | 40 | 400
40821 | PAUL |  | NORTHWEST | 500 | 1.0726 | 536.305 | 9.3 |  |  |  |  | 0 | 0 | 0 | 40 | 400
26105 | VICTORVL |  | LADWP | 500 | 1.0726 | 536.296 | -36.69 | [5 empty] | 0 | 0 | 26 | 286
41450 | KNIGHT |  | NORTHWEST | 500 | 1.0724 | 536.179 | 5.73 | [5 empty] | 0 | 0 | 40 | 403
24592 | MW_VINCNT_22 |  | SOCALIF | 500 | 1.0722 | 536.113 | -41.23 | [5 empty] | 0 | 0 | 24 | 240
50560 | KDS 500 |  | B.C.HYDRO | 500 | 1.0722 | 536.082 | 55.29 | [5 empty] | 0 | 0 | 50 | 500
40045 | ALLSTON |  | NORTHWEST | 500 | 1.0721 | 536.062 | 4.93 | [5 empty] | 0 | 0 | 40 | 401
29251 | PV_CLRVR_12 |  | SOCALIF | 500 | 1.072 | 536 | -23.09 | [5 empty] | 0 | 0 | 24 | 940
40474 | SYCAN_12 |  | NORTHWEST | 500 | 1.072 | 535.988 | -4.73 | [5 empty] | 0 | 0 | 40 | 405
300054 | RM_TM_22 |  | PG AND E | 500 | 1.0718 | 535.912 | -29.43 | [5 empty] | 0 | 0 | 30 | 300
26200 | COPPMTN3 |  | LADWP | 500 | 1.0717 | 535.845 | -29.53 | [5 empty] | 0 | 0 | 26 | 286
40797 | OLYMPIA |  | NORTHWEST | 500 | 1.0716 | 535.814 | 8.7 | [5 empty] | 0 | 0 | 40 | 400
300052 | RM_TM_12 |  | PG AND E | 500 | 1.0716 | 535.791 | -29.38 | [5 empty] | 0 | 0 | 30 | 300
26012 | ADELANTY |  | LADWP | 500 | 1.0715 | 535.763 | -36.27 | [5 empty] | 0 | 0 | 26 | 283
26011 | ADELANTX |  | LADWP | 500 | 1.0715 | 535.763 | -36.27 | [5 empty] | 0 | 0 | 26 | 283
29247 | LGO_MOHVE_14 |  | SOCALIF | 500 | 1.0715 | 535.762 | -30.68 | [5 empty] | 0 | 0 | 24 | 955
26120 | MKTPSVC |  | LADWP | 500 | 1.0715 | 535.749 | -29.65 |  |  | 0 | 0 |  | 0 | 0 | 26 | 286
26044 | MARKETPL |  | LADWP | 500 | 1.0715 | 535.749 | -29.65 |  |  |  |  | 0 | 0 | 0 | 26 | 286
40111 | BIG EDDY |  | NORTHWEST | 500 | 1.0714 | 535.679 | 3.66 | [5 empty] | 0 | 0 | 40 | 404
409570 | SCHULTZ_CAP1 |  | NORTHWEST | 500 | 1.0712 | 535.619 | 22.27 | [5 empty] | 0 | 0 | 40 | 403
40464 | SAND_SP_32 |  | NORTHWEST | 500 | 1.071 | 535.497 | -2.59 | [5 empty] | 0 | 0 | 40 | 405
14003 | NAVAJO |  | APS | 500 | 1.071 | 535.473 | -28.29 |  |  |  |  | -176.86 | 0 | 0 | 14 | 141
409571 | SCHULTZ_CAP2 |  | NORTHWEST | 500 | 1.0708 | 535.414 | 23.65 | [5 empty] | 0 | 0 | 40 | 403
41312 | CELILO2 |  | NORTHWEST | 500 | 1.0708 | 535.401 | 3.46 |  |  |  |  | 545.47 | 0 | 0 | 40 | 404
41311 | CELILO1 |  | NORTHWEST | 500 | 1.0708 | 535.381 | 3.46 |  |  |  |  | 545.43 | 0 | 0 | 40 | 404
26048 | MCCULLGH |  | LADWP | 500 | 1.0708 | 535.373 | -29.69 | [5 empty] | 0 | 0 | 26 | 286
40462 | SAND_SP_12 |  | NORTHWEST | 500 | 1.0707 | 535.364 | -3.57 | [5 empty] | 0 | 0 | 40 | 405
24590 | MW_VINCNT_12 |  | SOCALIF | 500 | 1.0707 | 535.341 | -41.01 | [5 empty] | 0 | 0 | 24 | 240
14012 | DELANEY |  | APS | 500 | 1.0707 | 535.34 | -23.35 | [5 empty] | 0 | 0 | 14 | 141
15021 | PALOVRDE |  | SRP | 500 | 1.0704 | 535.204 | -21.53 | [5 empty] | 0 | 0 | 15 | 1500
15001 | CORONADO |  | SRP | 500 | 1.0703 | 535.148 | -21.45 | [5 empty] | 0 | 0 | 15 | 1500
14010 | SNVLY |  | APS | 500 | 1.0699 | 534.941 | -26.01 |  |  |  |  | 0 | 0 | 0 | 14 | 141
411380 | WAUTOMA_CAP |  | NORTHWEST | 500 | 1.0695 | 534.732 | 11.19 | [5 empty] | 0 | 0 | 40 | 403
14006 | YAVAPAI |  | APS | 500 | 1.0692 | 534.604 | -28.72 | [5 empty] | 0 | 0 | 14 | 141
29246 | LGO_MOHVE_13 |  | SOCALIF | 500 | 1.0691 | 534.564 | -39.17 | [5 empty] | 0 | 0 | 24 | 955
40553 | HOT SPR |  | NORTHWEST | 500 | 1.0691 | 534.526 | 30.83 |  |  |  |  | -170.01 | 0 | 0 | 40 | 486
24042 | ELDORDO |  | SOCALIF | 500 | 1.0688 | 534.404 | -29.57 | [5 empty] | 0 | 0 | 24 | 955
300502 | LB_MW_11 |  | PG AND E | 500 | 1.0683 | 534.144 | -28.33 | [5 empty] | 0 | 0 | 30 | 300
14011 | MORGAN |  | APS | 500 | 1.0682 | 534.126 | -28.31 | [5 empty] | 0 | 0 | 14 | 141
15034 | PERKINS |  | SRP | 500 | 1.0681 | 534.036 | -27.86 | [5 empty] | 0 | 0 | 15 | 1500
300201 | OL_MX_11 |  | PG AND E | 500 | 1.068 | 533.998 | -13.48 | [5 empty] | 0 | 0 | 30 | 300
14005 | WESTWING |  | APS | 500 | 1.0679 | 533.953 | -27.85 |  |  |  |  | 0 | 0 | 0 | 14 | 141
29250 | PV_CLRVR_11 |  | SOCALIF | 500 | 1.0678 | 533.924 | -26.79 | [5 empty] | 0 | 0 | 24 | 940
14073 | FC-MOEN SC1 |  | APS | 500 | 1.0675 | 533.767 | -30.31 | [5 empty] | 0 | 0 | 14 | 141
30035 | TRACY |  | PG AND E | 500 | 1.0671 | 533.535 | -30.7 |  |  |  |  | 683.18 | 0 | 0 | 30 | 300
30055 | GATES |  | PG AND E | 500 | 1.067 | 533.506 | -27.17 | [5 empty] | 0 | 0 | 30 | 300
19038 | MEAD |  | WAPA L.C. | 500 | 1.0668 | 533.42 | -28.78 | [5 empty] | 0 | 0 | 19 | 191
300154 | TM_TS_12 |  | PG AND E | 500 | 1.0668 | 533.401 | -38.31 | [5 empty] | 0 | 0 | 30 | 300
30025 | MAXWELL |  | PG AND E | 500 | 1.0668 | 533.374 | -20.78 | [5 empty] | 0 | 0 | 30 | 300
30050 | LOSBANOS |  | PG AND E | 500 | 1.0667 | 533.325 | -29.31 | [5 empty] | 0 | 0 | 30 | 300
29243 | ELD_LUGO_14 |  | SOCALIF | 500 | 1.0665 | 533.272 | -44.24 | [5 empty] | 0 | 0 | 24 | 955
30005 | ROUND MT |  | PG AND E | 500 | 1.0654 | 532.678 | -19.04 | [5 empty] | 0 | 0 | 30 | 300
29242 | ELD_LUGO_13 |  | SOCALIF | 500 | 1.0652 | 532.605 | -28.65 | [5 empty] | 0 | 0 | 24 | 955
44536 | SYCAN_32 |  | NORTHWEST | 500 | 1.0642 | 532.122 | -5.96 | [5 empty] | 0 | 0 | 40 | 405
26970 | MOAPA |  | LADWP | 500 | 1.064 | 531.987 | -29.46 | [5 empty] | 0 | 0 | 26 | 286
26123 | CRYSTAL |  | LADWP | 500 | 1.0636 | 531.806 | -29.58 | [5 empty] | 0 | 0 | 26 | 286
30060 | MIDWAY |  | PG AND E | 500 | 1.0633 | 531.651 | -28.54 | [5 empty] | 0 | 0 | 30 | 300
30057 | DIABLOCNYNSS |  | PG AND E | 500 | 1.0631 | 531.523 | -20.06 | [5 empty] | 0 | 0 | 30 | 300
14069 | MOEN-CM SC1 |  | APS | 500 | 1.063 | 531.521 | -27.13 | [5 empty] | 0 | 0 | 14 | 141
51655 | RYC 5C3M |  | B.C.HYDRO | 500 | 1.0629 | 531.465 | 45.25 | [5 empty] | 0 | 0 | 50 | 500
29240 | ELD_LUGO_11 |  | SOCALIF | 500 | 1.0629 | 531.454 | -26.56 | [5 empty] | 0 | 0 | 24 | 955
300003 | MN_RM_12 |  | PG AND E | 500 | 1.0626 | 531.318 | -23.4 | [5 empty] | 0 | 0 | 30 | 300
14016 | PNPKAPS |  | APS | 500 | 1.0626 | 531.305 | -30.56 |  |  |  |  | 0 | 0 | 0 | 14 | 141
24086 | LUGO |  | SOCALIF | 500 | 1.0625 | 531.254 | -38.55 | [5 empty] | 0 | 0 | 24 | 240
41095 | TROUTDAL |  | NORTHWEST | 500 | 1.0623 | 531.164 | -3.56 | [5 empty] | 0 | 0 | 40 | 401
50877 | SYA 5C1N |  | B.C.HYDRO | 500 | 1.0622 | 531.123 | 54.66 | [5 empty] | 0 | 0 | 50 | 500
50878 | SYA 5C2N |  | B.C.HYDRO | 500 | 1.0622 | 531.106 | 54.67 | [5 empty] | 0 | 0 | 50 | 500
24572 | HAE SVC |  | SOCALIF | 500 | 1.0621 | 531.041 | -27.71 | [5 empty] | 0 | 0 | 24 | 955
26079 | TOLUCA |  | LADWP | 500 | 1.062 | 530.978 | -43.9 | [5 empty] | 0 | 0 | 26 | 286
14077 | MOEN-ELD SC1 |  | APS | 500 | 1.0611 | 530.571 | -26.81 | [5 empty] | 0 | 0 | 14 | 141
22933 | ECO MP |  | SANDIEGO | 500 | 1.0609 | 530.452 | -37.59 | [5 empty] | 0 | 0 | 22 | 227
51672 | MLS 5C3K |  | B.C.HYDRO | 500 | 1.0603 | 530.154 | 55.15 | [5 empty] | 0 | 0 | 50 | 500
50700 | MCA 500 |  | B.C.HYDRO | 500 | 1.0601 | 530.042 | 53.82 | [5 empty] | 0 | 0 | 50 | 500
24594 | MW_WRLWND_32 |  | SOCALIF | 500 | 1.0598 | 529.881 | -28.98 | [5 empty] | 0 | 0 | 24 | 240
999866 | CORSIL11 |  | SRP | 500 | 1.0594 | 529.683 | -17.69 | [5 empty] | 0 | 0 | 15 | 1500
29400 | ANTELOPE |  | SOCALIF | 500 | 1.0594 | 529.681 | -32.32 |  |  |  |  | 168.34 | 0 | 0 | 24 | 250
29402 | WIRLWIND |  | SOCALIF | 500 | 1.0593 | 529.643 | -29.61 |  |  |  |  | 168.31 | 0 | 0 | 24 | 250
51677 | GUI 5C1N |  | B.C.HYDRO | 500 | 1.0593 | 529.625 | 46.85 | [5 empty] | 0 | 0 | 50 | 500
43115 | COYO M1 |  | NORTHWEST | 500 | 1.0591 | 529.572 | 12.77 | [5 empty] | 0 | 0 | 40 | 451
50702 | ACK 500 |  | B.C.HYDRO | 500 | 1.0589 | 529.463 | 54.52 |  |  |  |  | 280.33 | 0 | 0 | 50 | 500
300053 | RM_TM_21 |  | PG AND E | 500 | 1.0589 | 529.437 | -12.98 | [5 empty] | 0 | 0 | 30 | 300
51790 | CCB 29H |  | B.C.HYDRO | 500 | 1.0588 | 529.418 | 38.65 | [5 empty] | 0 | 0 | 50 | 500
40452 | GAR2WEST |  | NORTHWEST | 500 | 1.0588 | 529.417 | 33.7 | [5 empty] | 0 | 0 | 40 | 486
40450 | GAR1WEST |  | NORTHWEST | 500 | 1.0588 | 529.415 | 33.7 | [5 empty] | 0 | 0 | 40 | 486
30020 | OLINDA |  | PG AND E | 500 | 1.0588 | 529.412 | -21.79 |  |  |  |  | 224.22 | 0 | 0 | 30 | 300
300051 | RM_TM_11 |  | PG AND E | 500 | 1.0588 | 529.384 | -13.03 | [5 empty] | 0 | 0 | 30 | 300
51704 | CCB 31H |  | B.C.HYDRO | 500 | 1.0587 | 529.353 | 38.65 | [5 empty] | 0 | 0 | 50 | 500
51789 | TXW 31H |  | B.C.HYDRO | 500 | 1.0586 | 529.295 | 38.48 | [5 empty] | 0 | 0 | 50 | 500
51792 | TXW 29H |  | B.C.HYDRO | 500 | 1.0586 | 529.29 | 38.48 | [5 empty] | 0 | 0 | 50 | 500
29401 | WINDHUB |  | SOCALIF | 500 | 1.0586 | 529.288 | -27.91 |  |  |  |  | 168.09 | 0 | 0 | 24 | 250
51791 | TXE 29H |  | B.C.HYDRO | 500 | 1.0585 | 529.263 | 38.62 | [5 empty] | 0 | 0 | 50 | 500
54609 | LIVOC500 |  | ALBERTA | 500 | 1.0585 | 529.251 | 29.77 |  |  |  |  | 0 | 0 | 0 | 54 | 545
50045 | CKY 500 |  | B.C.HYDRO | 500 | 1.0584 | 529.212 | 40.29 |  |  |  |  | 0 | 0 | 0 | 50 | 500
51708 | TXE 31H |  | B.C.HYDRO | 500 | 1.0584 | 529.211 | 38.62 | [5 empty] | 0 | 0 | 50 | 500
403690 | DWORSHAK_CAP |  | NORTHWEST | 500 | 1.0583 | 529.163 | 24.29 | [5 empty] | 0 | 0 | 40 | 486
51654 | AMC 5C2M |  | B.C.HYDRO | 500 | 1.0582 | 529.116 | 46.35 | [5 empty] | 0 | 0 | 50 | 500
30015 | TABLE MTN |  | PG AND E | 500 | 1.0582 | 529.087 | -23.48 |  |  |  |  | 0 | 0 | 0 | 30 | 300
14001 | FOURCORN |  | APS | 500 | 1.0581 | 529.059 | -19.27 | [5 empty] | 0 | 0 | 14 | 141
24156 | VINCENT |  | SOCALIF | 500 | 1.0579 | 528.97 | -34.59 |  |  |  |  | 447.7 | 0 | 0 | 24 | 240
51668 | GUI 5C1K |  | B.C.HYDRO | 500 | 1.0577 | 528.865 | 47.08 | [5 empty] | 0 | 0 | 50 | 500
24151 | VALLEYSC |  | SOCALIF | 500 | 1.0577 | 528.838 | -44.89 |  |  |  |  | 335.6 | 0 | 0 | 24 | 940
50116 | TIR 29R |  | B.C.HYDRO | 500 | 1.0576 | 528.809 | 38.55 | [5 empty] | 0 | 0 | 50 | 500
50048 | TIR 31R |  | B.C.HYDRO | 500 | 1.0576 | 528.787 | 38.55 | [5 empty] | 0 | 0 | 50 | 500
24591 | MW_VINCNT_11 |  | SOCALIF | 500 | 1.0575 | 528.771 | -21.99 | [5 empty] | 0 | 0 | 24 | 240
999878 | EASMIR11 |  | SOCALIF | 500 | 1.0575 | 528.769 | -45.1 | [5 empty] | 0 | 0 | 24 | 240
24384 | EAST TS |  | SOCALIF | 500 | 1.0575 | 528.758 | -45.11 | [5 empty] | 0 | 0 | 24 | 240
14004 | SAGUARO |  | APS | 500 | 1.0575 | 528.756 | -30.03 | [5 empty] | 0 | 0 | 14 | 141
24092 | MIRALOMA |  | SOCALIF | 500 | 1.0575 | 528.754 | -45.07 |  |  |  |  | 335.5 | 0 | 0 | 24 | 240
160500 | TORTOLITA |  | TEP | 500 | 1.0575 | 528.731 | -30.06 | [5 empty] | 0 | 0 | 16 | 160
51134 | VAS 500 |  | B.C.HYDRO | 500 | 1.0573 | 528.647 | 52.37 | [5 empty] | 0 | 0 | 50 | 500
25660 | MIRA81X2 |  | SOCALIF | 500 | 1.0573 | 528.628 | -45.11 | [5 empty] | 0 | 0 | 24 | 240
24593 | MW_VINCNT_21 |  | SOCALIF | 500 | 1.0572 | 528.612 | -21.72 | [5 empty] | 0 | 0 | 24 | 240
24385 | WEST TS |  | SOCALIF | 500 | 1.0572 | 528.596 | -45.11 | [5 empty] | 0 | 0 | 24 | 240
50463 | SKA 500 |  | B.C.HYDRO | 500 | 1.0572 | 528.582 | 56.7 | [5 empty] | 0 | 0 | 50 | 500
14072 | NAV-MOEN SC1 |  | APS | 500 | 1.0571 | 528.543 | -26.6 | [5 empty] | 0 | 0 | 14 | 141
40949 | SATSOP |  | NORTHWEST | 500 | 1.057 | 528.521 | 9.33 | [5 empty] | 0 | 0 | 40 | 400
15061 | RUDD |  | SRP | 500 | 1.0569 | 528.43 | -27.97 | [5 empty] | 0 | 0 | 15 | 1500
51653 | AMC 5C1I |  | B.C.HYDRO | 500 | 1.0567 | 528.338 | 46.36 | [5 empty] | 0 | 0 | 50 | 500
50046 | MSA 500 |  | B.C.HYDRO | 500 | 1.0566 | 528.315 | 39.04 | [5 empty] | 0 | 0 | 50 | 500
159997 | PL-RCTR1 |  | SRP | 500 | 1.0565 | 528.261 | -17.34 | [5 empty] | 0 | 0 | 15 | 1500
159998 | PL-RCTR2 |  | SRP | 500 | 1.0565 | 528.261 | -17.34 | [5 empty] | 0 | 0 | 15 | 1500
159999 | PL-RCTR3 |  | SRP | 500 | 1.0565 | 528.26 | -17.34 | [5 empty] | 0 | 0 | 15 | 1500
50703 | NIC 500 |  | B.C.HYDRO | 500 | 1.0564 | 528.195 | 47.01 |  |  |  |  | -273.3 | 0 | 0 | 50 | 500
40323 | CUSTER |  | NORTHWEST | 500 | 1.0564 | 528.19 | 32.99 |  |  |  |  | 0 | 0 | 0 | 40 | 400
51470 | NCT 29H |  | B.C.HYDRO | 500 | 1.0564 | 528.185 | 38.4 | [5 empty] | 0 | 0 | 50 | 500
51793 | NCT 31H |  | B.C.HYDRO | 500 | 1.0563 | 528.162 | 38.4 | [5 empty] | 0 | 0 | 50 | 500
14009 | REDHAWK |  | APS | 500 | 1.0563 | 528.161 | -17.04 | [5 empty] | 0 | 0 | 14 | 141
15090 | HASSYAMP |  | SRP | 500 | 1.0561 | 528.041 | -17.11 | [5 empty] | 0 | 0 | 15 | 1500
15095 | MESQUIT2 |  | SRP | 500 | 1.0561 | 528.034 | -17.06 | [5 empty] | 0 | 0 | 15 | 1500
15094 | MESQUIT1 |  | SRP | 500 | 1.0561 | 528.034 | -17.05 | [5 empty] | 0 | 0 | 15 | 1500
15180 | AVSOLAR |  | SRP | 500 | 1.0561 | 528.034 | -17.1 | [5 empty] | 0 | 0 | 15 | 1508
50562 | GLN 500 |  | B.C.HYDRO | 500 | 1.056 | 528.027 | 55.49 | [5 empty] | 0 | 0 | 50 | 500
15096 | CHUKAR |  | SRP | 500 | 1.056 | 528.017 | -17.07 | [5 empty] | 0 | 0 | 15 | 1508
15092 | ARLINTON |  | SRP | 500 | 1.056 | 528.008 | -16.81 | [5 empty] | 0 | 0 | 15 | 1508
51652 | CHP 5C1C |  | B.C.HYDRO | 500 | 1.056 | 527.983 | 46.01 | [5 empty] | 0 | 0 | 50 | 500
51670 | MLS 5C1K |  | B.C.HYDRO | 500 | 1.056 | 527.983 | 55.06 | [5 empty] | 0 | 0 | 50 | 500
51671 | MLS 5C2K |  | B.C.HYDRO | 500 | 1.0559 | 527.929 | 55.1 | [5 empty] | 0 | 0 | 50 | 500
24236 | RANCHVST |  | SOCALIF | 500 | 1.0558 | 527.919 | -44.64 | [5 empty] | 0 | 0 | 24 | 240
60241 | MIDHEM11 |  | IDAHO | 500 | 1.0557 | 527.841 | -12.79 | [5 empty] | 0 | 0 | 60 | 613
22536 | N.GILA |  | SANDIEGO | 500 | 1.0557 | 527.829 | -19.98 | [5 empty] | 0 | 0 | 22 | 227
54456 | BENNETTP |  | ALBERTA | 500 | 1.0554 | 527.699 | 46.61 | [5 empty] | 0 | 0 | 54 | 586
300151 | TM_VD_11 |  | PG AND E | 500 | 1.0553 | 527.666 | -16.76 | [5 empty] | 0 | 0 | 30 | 300
15080 | PINAL_C |  | SRP | 500 | 1.0552 | 527.606 | -28.64 |  |  |  |  | 0 | 0 | 0 | 15 | 1500
50791 | CBK 500 |  | B.C.HYDRO | 500 | 1.0549 | 527.454 | 54.88 | [5 empty] | 0 | 0 | 50 | 500
18452 | CRSTL N |  | NEVADA | 500 | 1.0549 | 527.425 | -26.86 | [5 empty] | 0 | 0 | 18 | 184
14427 | Q227 |  | APS | 500 | 1.0548 | 527.409 | -18.62 | [5 empty] | 0 | 0 | 14 | 141
18897 | RSHASC2 | Robinson - Harry Allen SC 2 Bus | NEVADA | 500 | 1.0548 | 527.397 | -26.86 | [5 empty] | 0 | 0 | 18 | 184
22342 | HDWSH |  | SANDIEGO | 500 | 1.0547 | 527.336 | -19.02 | [5 empty] | 0 | 0 | 22 | 227
22972 | AGUACAL1 |  | SANDIEGO | 500 | 1.0547 | 527.334 | -19.02 | [5 empty] | 0 | 0 | 22 | 227
15093 | HARQUAHA |  | SRP | 500 | 1.0545 | 527.243 | -14.28 | [5 empty] | 0 | 0 | 15 | 1500
26231 | APEX |  | LADWP | 500 | 1.0544 | 527.214 | -26.68 | [5 empty] | 0 | 0 | 26 | 286
50047 | MDN 500 |  | B.C.HYDRO | 500 | 1.0544 | 527.189 | 37.69 | [5 empty] | 0 | 0 | 50 | 500
29255 | DVRS_RB_22 |  | SOCALIF | 500 | 1.0544 | 527.18 | -34.55 | [5 empty] | 0 | 0 | 24 | 940
29253 | DVRS_RB_12 |  | SOCALIF | 500 | 1.0544 | 527.18 | -34.55 | [5 empty] | 0 | 0 | 24 | 940
403230 | CUS_ING_CIO1 |  | NORTHWEST | 500 | 1.0543 | 527.167 | 34.03 | [5 empty] | 0 | 0 | 40 | 400
15087 | DUKE |  | SRP | 500 | 1.0543 | 527.163 | -25.82 | [5 empty] | 0 | 0 | 15 | 1500
403231 | CUS_ING_CIO2 |  | NORTHWEST | 500 | 1.0543 | 527.156 | 34.04 | [5 empty] | 0 | 0 | 40 | 400
29244 | LGO_MOHVE_11 |  | SOCALIF | 500 | 1.0542 | 527.122 | -40.2 | [5 empty] | 0 | 0 | 24 | 955
30030 | VACA-DIX |  | PG AND E | 500 | 1.0542 | 527.086 | -29.85 | [5 empty] | 0 | 0 | 30 | 300
18450 | H ALLEN |  | NEVADA | 500 | 1.054 | 526.985 | -26.86 |  |  |  |  | -100.76 | 0 | 0 | 18 | 184
24138 | SERRANO |  | SOCALIF | 500 | 1.054 | 526.983 | -47.15 | [5 empty] | 0 | 0 | 24 | 240
18425 | HA CC |  | NEVADA | 500 | 1.0539 | 526.972 | -26.85 | [5 empty] | 0 | 0 | 18 | 182
50464 | TKW 500 |  | B.C.HYDRO | 500 | 1.0539 | 526.957 | 55.91 | [5 empty] | 0 | 0 | 50 | 500
18400 | SLHWK |  | NEVADA | 500 | 1.0538 | 526.914 | -26.73 | [5 empty] | 0 | 0 | 18 | 182
15088 | PINAL_W |  | SRP | 500 | 1.0538 | 526.912 | -24.16 | [5 empty] | 0 | 0 | 15 | 1500
99982 | mid_99982 |  | ALBERTA | 500 | 1.0537 | 526.854 | 44.17 | [5 empty] | 0 | 0 | 54 | 586
159970 | GILARIVR |  | SRP | 500 | 1.0535 | 526.749 | -16.75 | [5 empty] | 0 | 0 | 15 | 1500
24900 | COLRIVER |  | SOCALIF | 500 | 1.0534 | 526.704 | -28.75 | [5 empty] | 0 | 0 | 24 | 940
30040 | TESLA |  | PG AND E | 500 | 1.053 | 526.498 | -31.34 | [5 empty] | 0 | 0 | 30 | 300
24595 | MW_WRLWND_31 |  | SOCALIF | 500 | 1.053 | 526.473 | -27.38 | [5 empty] | 0 | 0 | 24 | 240
999967 | MCCVIC11 |  | LADWP | 500 | 1.0528 | 526.389 | -40.41 | [5 empty] | 0 | 0 | 26 | 286
51650 | CRK 5C1C |  | B.C.HYDRO | 500 | 1.0527 | 526.355 | 46.04 | [5 empty] | 0 | 0 | 50 | 500
50370 | DMR 500 |  | B.C.HYDRO | 500 | 1.0527 | 526.329 | 38.33 |  |  |  |  | -1085.48 | 0 | 0 | 50 | 500
300551 | GT_MW_11 |  | PG AND E | 500 | 1.0526 | 526.322 | -24.69 | [5 empty] | 0 | 0 | 30 | 300
24374 | REDBLUFF |  | SOCALIF | 500 | 1.0526 | 526.297 | -31.89 | [5 empty] | 0 | 0 | 24 | 940
15089 | JOJOBA |  | SRP | 500 | 1.0523 | 526.164 | -18.73 | [5 empty] | 0 | 0 | 15 | 1500
155011 | ANPP_Q09 |  | SRP | 500 | 1.0522 | 526.087 | -18.65 | [5 empty] | 0 | 0 | 15 | 1500
50194 | ING 500 |  | B.C.HYDRO | 500 | 1.052 | 525.993 | 35.58 | [5 empty] | 0 | 0 | 50 | 500
999888 | HDWN.G11 |  | SANDIEGO | 500 | 1.0516 | 525.782 | -26.7 | [5 empty] | 0 | 0 | 22 | 227
300153 | TM_TS_11 |  | PG AND E | 500 | 1.0512 | 525.618 | -16.33 | [5 empty] | 0 | 0 | 30 | 300
50704 | KLY 500 |  | B.C.HYDRO | 500 | 1.0512 | 525.616 | 46.8 |  |  |  |  | -270.64 | 0 | 0 | 50 | 500
22362 | IV BK82 MP |  | SANDIEGO | 500 | 1.0509 | 525.471 | -29.71 | [5 empty] | 0 | 0 | 22 | 227
29254 | DVRS_RB_21 |  | SOCALIF | 500 | 1.0506 | 525.302 | -28.02 | [5 empty] | 0 | 0 | 24 | 940
29252 | DVRS_RB_11 |  | SOCALIF | 500 | 1.0506 | 525.302 | -28.02 | [5 empty] | 0 | 0 | 24 | 940
18438 | LENZ CB2 |  | NEVADA | 500 | 1.0506 | 525.294 | -26.75 | [5 empty] | 0 | 0 | 18 | 181
18437 | LENZ CB1 |  | NEVADA | 500 | 1.0506 | 525.293 | -26.75 | [5 empty] | 0 | 0 | 18 | 181
18430 | LENZIE |  | NEVADA | 500 | 1.0506 | 525.286 | -26.77 | [5 empty] | 0 | 0 | 18 | 184
22911 | IV BK81 MP |  | SANDIEGO | 500 | 1.0503 | 525.132 | -29.74 | [5 empty] | 0 | 0 | 22 | 227
22361 | IV BK80 MP |  | SANDIEGO | 500 | 1.0502 | 525.102 | -29.69 | [5 empty] | 0 | 0 | 22 | 227
15041 | SILVERKG |  | SRP | 500 | 1.0501 | 525.06 | -29.36 | [5 empty] | 0 | 0 | 15 | 1500
50701 | REV 500 |  | B.C.HYDRO | 500 | 1.05 | 525.019 | 60.22 | [5 empty] | 0 | 0 | 50 | 500
24386 | MESA CAL |  | SOCALIF | 500 | 1.05 | 524.981 | -45.13 | [5 empty] | 0 | 0 | 24 | 240
67826 | ANTICLIN |  | PACE | 500 | 1.0498 | 524.912 | 13.82 |  |  |  |  | 0 | 0 | 0 | 65 | 651
999879 | VINMES11 |  | SOCALIF | 500 | 1.0495 | 524.743 | -43.99 | [5 empty] | 0 | 0 | 24 | 240
24801 | DEVERS |  | SOCALIF | 500 | 1.0489 | 524.446 | -39.59 |  |  |  |  | 29.06 | 0 | 0 | 24 | 940
45029 | BURNS |  | NORTHWEST | 500 | 1.0481 | 524.047 | -8.71 | [5 empty] | 0 | 0 | 40 | 405
999884 | OCOSUN11 |  | SANDIEGO | 500 | 1.048 | 523.995 | -44.48 | [5 empty] | 0 | 0 | 22 | 227
50792 | SEL 500 |  | B.C.HYDRO | 500 | 1.0477 | 523.833 | 60.72 |  |  |  |  | 0 | 0 | 0 | 50 | 500
14068 | YAV-WW SC1 |  | APS | 500 | 1.0476 | 523.804 | -26.84 | [5 empty] | 0 | 0 | 14 | 141
300501 | LB_GT_11 |  | PG AND E | 500 | 1.0474 | 523.687 | -24.6 | [5 empty] | 0 | 0 | 30 | 300
999885 | ECOMIG11 |  | SANDIEGO | 500 | 1.0473 | 523.634 | -33.09 | [5 empty] | 0 | 0 | 22 | 227
60155 | HEMINWAY |  | IDAHO | 500 | 1.0471 | 523.537 | -11.91 |  |  |  |  | 0 | 0 | 0 | 60 | 612
22930 | ECO |  | SANDIEGO | 500 | 1.0467 | 523.37 | -38.01 | [5 empty] | 0 | 0 | 22 | 227
67795 | AEOLUS |  | PACE | 500 | 1.0467 | 523.338 | 17.05 |  |  |  |  | 0 | 0 | 0 | 65 | 679
22472 | MIGUELMP |  | SANDIEGO | 500 | 1.0466 | 523.296 | -47.04 | [5 empty] | 0 | 0 | 22 | 227
30042 | METCALF |  | PG AND E | 500 | 1.0465 | 523.272 | -36.07 |  |  |  |  | 383.34 | 0 | 0 | 30 | 300
999996 | NAVCRY12 |  | LADWP | 500 | 1.0461 | 523.064 | -30.59 | [5 empty] | 0 | 0 | 26 | 286
14071 | NAV-DUG SC2 |  | APS | 500 | 1.0457 | 522.877 | -29.01 | [5 empty] | 0 | 0 | 14 | 141
14078 | MOEN-ELD SC2 |  | APS | 500 | 1.0456 | 522.824 | -25.84 | [5 empty] | 0 | 0 | 14 | 141
55601 | THICKWD1 |  | ALBERTA | 500 | 1.0455 | 522.772 | 29.23 | [5 empty] | 0 | 0 | 54 | 545
30045 | MOSSLAND |  | PG AND E | 500 | 1.0454 | 522.687 | -31.85 | [5 empty] | 0 | 0 | 30 | 300
50561 | WSN 500 |  | B.C.HYDRO | 500 | 1.0451 | 522.564 | 55.11 |  |  |  |  | -267.5 | 0 | 0 | 50 | 500
366700 | DALLASES |  | PG AND E | 500 | 1.045 | 522.5 | -31.79 | [5 empty] | 0 | 0 | 30 | 319
22889 | SNCRSMP2 |  | SANDIEGO | 500 | 1.0446 | 522.288 | -42.42 | [5 empty] | 0 | 0 | 22 | 227
22888 | SNCRSMP1 |  | SANDIEGO | 500 | 1.0446 | 522.284 | -42.45 | [5 empty] | 0 | 0 | 22 | 227
15051 | BROWNING |  | SRP | 500 | 1.0439 | 521.931 | -30.56 | [5 empty] | 0 | 0 | 15 | 1500
23311 | OCOTILLO 1 |  | SANDIEGO | 500 | 1.0433 | 521.627 | -35.12 | [5 empty] | 0 | 0 | 22 | 227
23310 | OCOTILLO |  | SANDIEGO | 500 | 1.0432 | 521.62 | -35.12 | [5 empty] | 0 | 0 | 22 | 227
22360 | IMPRLVLY |  | SANDIEGO | 500 | 1.0421 | 521.028 | -32.49 |  |  |  |  | 0 | 0 | 0 | 22 | 227
999887 | N.GIMP11 |  | SANDIEGO | 500 | 1.042 | 521.027 | -32.49 | [5 empty] | 0 | 0 | 22 | 227
50860 | CBN 500 |  | B.C.HYDRO | 500 | 1.0416 | 520.803 | 37.88 | [5 empty] | 0 | 0 | 50 | 500
22885 | SUNCREST |  | SANDIEGO | 500 | 1.0416 | 520.778 | -38.01 |  |  |  |  | 0 | 0 | 0 | 22 | 227
51101 | KDY 5C3W |  | B.C.HYDRO | 500 | 1.0405 | 520.232 | 62.91 | [5 empty] | 0 | 0 | 50 | 500
999966 | MCCVIC21 |  | LADWP | 500 | 1.0404 | 520.192 | -26 | [5 empty] | 0 | 0 | 26 | 286
22468 | MIGUEL |  | SANDIEGO | 500 | 1.04 | 520 | -43.04 | [5 empty] | 0 | 0 | 22 | 227
15011 | KYRENE |  | SRP | 500 | 1.0396 | 519.816 | -30.1 | [5 empty] | 0 | 0 | 15 | 1500
999865 | CORSIL12 |  | SRP | 500 | 1.0396 | 519.798 | -33.25 | [5 empty] | 0 | 0 | 15 | 1500
51665 | KDY 5C1W |  | B.C.HYDRO | 500 | 1.0385 | 519.242 | 63.91 | [5 empty] | 0 | 0 | 50 | 500
51666 | KDY 5C2W |  | B.C.HYDRO | 500 | 1.0382 | 519.092 | 63.96 | [5 empty] | 0 | 0 | 50 | 500
14070 | NAV-DUG SC1 |  | APS | 500 | 1.0362 | 518.09 | -27.94 | [5 empty] | 0 | 0 | 14 | 141
50559 | PCN 500 |  | B.C.HYDRO | 500 | 1.0361 | 518.052 | 63.82 | [5 empty] | 0 | 0 | 50 | 500
80745 | STC 5T2 |  | B.C.HYDRO | 500 | 1.0354 | 517.712 | 63.98 | [5 empty] | 0 | 0 | 50 | 500
80746 | STC 5T3 |  | B.C.HYDRO | 500 | 1.0354 | 517.712 | 63.98 | [5 empty] | 0 | 0 | 50 | 500
51298 | SBK 500 |  | B.C.HYDRO | 500 | 1.0354 | 517.712 | 63.98 |  |  |  |  | 0 | 0 | 0 | 50 | 500
80744 | STC 5T1 |  | B.C.HYDRO | 500 | 1.0353 | 517.632 | 63.99 | [5 empty] | 0 | 0 | 50 | 500
50558 | GMS 500 |  | B.C.HYDRO | 500 | 1.0351 | 517.551 | 64.14 | [5 empty] | 0 | 0 | 50 | 500
44617 | BURNS_CAP2 |  | NORTHWEST | 500 | 1.035 | 517.494 | -10.2 | [5 empty] | 0 | 0 | 40 | 402
999864 | HASN.G11 |  | SANDIEGO | 500 | 1.0347 | 517.339 | -23.02 | [5 empty] | 0 | 0 | 22 | 227
14067 | CH-SAG SC1 |  | APS | 500 | 1.0335 | 516.73 | -20.97 | [5 empty] | 0 | 0 | 14 | 141
60242 | MIDHEM12 |  | IDAHO | 500 | 1.0316 | 515.795 | -13.64 | [5 empty] | 0 | 0 | 60 | 613
97940 | mid_97940 |  | MONTANA | 500 | 1.0304 | 515.218 | 39.22 | [5 empty] | 0 | 0 | 62 | 623
97941 | mid_97941 |  | MONTANA | 500 | 1.0304 | 515.203 | 39.23 | [5 empty] | 0 | 0 | 62 | 623
14079 | MOEN-ELD SC3 |  | APS | 500 | 1.0298 | 514.908 | -31.52 | [5 empty] | 0 | 0 | 14 | 141
300301 | VD_TS_11 |  | PG AND E | 500 | 1.0272 | 513.625 | -25.54 | [5 empty] | 0 | 0 | 30 | 300
999868 | MEAPER11 |  | WAPA L.C. | 500 | 1.0243 | 512.147 | -29.61 | [5 empty] | 0 | 0 | 19 | 191
999869 | MEAPER12 |  | WAPA L.C. | 500 | 1.0239 | 511.945 | -27.04 | [5 empty] | 0 | 0 | 19 | 191
44537 | BURNS_CAP |  | NORTHWEST | 500 | 1.0226 | 511.303 | -11.74 | [5 empty] | 0 | 0 | 40 | 402
81791 | mid_81791 |  | B.C.HYDRO | 500 | 1.0225 | 511.229 | 57.23 | [5 empty] | 0 | 0 | 50 | 500
81790 | mid_81790 |  | B.C.HYDRO | 500 | 1.0224 | 511.206 | 57.22 | [5 empty] | 0 | 0 | 50 | 500
26263 | RING2DUM |  | LADWP | 500 | 1.0204 | 510.198 | -43.59 | [5 empty] | 0 | 0 | 26 | 286
26264 | VIC KDUM |  | LADWP | 500 | 1.0177 | 508.842 | -38.82 | [5 empty] | 0 | 0 | 26 | 286
30069 | L.BANS M |  | PG AND E | 500 | 1.0164 | 508.19 | -29.41 | [5 empty] | 0 | 0 | 30 | 300
18451 | NWEST |  | NEVADA | 500 | 1.0162 | 508.102 | -29.08 | [5 empty] | 0 | 0 | 18 | 184
37510 | TCY MP2 |  | PG AND E | 500 | 1.0145 | 507.251 | -32.03 | [5 empty] | 0 | 0 | 30 | 325
37508 | TCY MP1 |  | PG AND E | 500 | 1.0145 | 507.251 | -32.03 | [5 empty] | 0 | 0 | 30 | 325
81818 | mid_81818 |  | B.C.HYDRO | 500 | 1.0126 | 506.284 | 63.53 | [5 empty] | 0 | 0 | 50 | 500
81817 | mid_81817 |  | B.C.HYDRO | 500 | 1.0105 | 505.254 | 63.88 | [5 empty] | 0 | 0 | 50 | 500
43050 | CARTYM1 |  | NORTHWEST | 500 | 1.0061 | 503.033 | 9.16 | [5 empty] | 0 | 0 | 40 | 451
24573 | HAE SVCL |  | SOCALIF | 500 | 1.0057 | 502.865 | -21.56 | [5 empty] | 0 | 0 | 24 | 955
999997 | NAVCRY11 |  | LADWP | 500 | 1.0037 | 501.861 | -26.58 | [5 empty] | 0 | 0 | 26 | 286
155013 | ANPP_Q09_M |  | SRP | 500 | 1.0037 | 501.856 | -18.8 | [5 empty] | 0 | 0 | 15 | 1500
30065 | RD MT 1M |  | PG AND E | 500 | 1.001 | 500.485 | -15.99 | [5 empty] | 0 | 0 | 30 | 300
81879 | mid_81879 |  | B.C.HYDRO | 500 | 1.0005 | 500.241 | 54 | [5 empty] | 0 | 0 | 50 | 500
999968 | MARADE11 |  | LADWP | 500 | 1.0005 | 500.224 | -23.77 | [5 empty] | 0 | 0 | 26 | 286
81832 | mid_81832 |  | B.C.HYDRO | 500 | 1.0004 | 500.199 | 45.29 | [5 empty] | 0 | 0 | 50 | 500
81831 | mid_81831 |  | B.C.HYDRO | 500 | 1.0003 | 500.166 | 45.26 | [5 empty] | 0 | 0 | 50 | 500
81838 | mid_81838 |  | B.C.HYDRO | 500 | 0.99876 | 499.382 | 39.86 | [5 empty] | 0 | 0 | 50 | 500
81863 | mid_81863 |  | B.C.HYDRO | 500 | 0.99795 | 498.975 | 45.83 | [5 empty] | 0 | 0 | 50 | 500
81862 | mid_81862 |  | B.C.HYDRO | 500 | 0.99784 | 498.919 | 45.78 | [5 empty] | 0 | 0 | 50 | 500
81839 | mid_81839 |  | B.C.HYDRO | 500 | 0.99726 | 498.629 | 39.87 | [5 empty] | 0 | 0 | 50 | 500
30066 | TABLE MTN5M |  | PG AND E | 500 | 0.99595 | 497.974 | -21.62 | [5 empty] | 0 | 0 | 30 | 300
81722 | mid_81722 |  | B.C.HYDRO | 500 | 0.98816 | 494.079 | 63.75 | [5 empty] | 0 | 0 | 50 | 500
81721 | mid_81721 |  | B.C.HYDRO | 500 | 0.98815 | 494.074 | 63.75 | [5 empty] | 0 | 0 | 50 | 500
81853 | mid_81853 |  | B.C.HYDRO | 500 | 0.98708 | 493.542 | 30.55 | [5 empty] | 0 | 0 | 50 | 500
81943 | mid_81943 |  | B.C.HYDRO | 500 | 0.98683 | 493.415 | 35.81 | [5 empty] | 0 | 0 | 50 | 500
81944 | mid_81944 |  | B.C.HYDRO | 500 | 0.98683 | 493.413 | 35.81 | [5 empty] | 0 | 0 | 50 | 500
81720 | mid_81720 |  | B.C.HYDRO | 500 | 0.98583 | 492.914 | 63.95 | [5 empty] | 0 | 0 | 50 | 500
81719 | mid_81719 |  | B.C.HYDRO | 500 | 0.98553 | 492.767 | 63.98 | [5 empty] | 0 | 0 | 50 | 500
81718 | mid_81718 |  | B.C.HYDRO | 500 | 0.98553 | 492.766 | 63.98 | [5 empty] | 0 | 0 | 50 | 500
53985 | mid_99780 |  | B.C.HYDRO | 500 | 0.98508 | 492.542 | 47.7 | [5 empty] | 0 | 0 | 50 | 500
53984 | mid_99779 |  | B.C.HYDRO | 500 | 0.98508 | 492.541 | 47.7 | [5 empty] | 0 | 0 | 50 | 500
81855 | mid_81855 |  | B.C.HYDRO | 500 | 0.98494 | 492.468 | 31.65 | [5 empty] | 0 | 0 | 50 | 500
81794 | mid_81794 |  | B.C.HYDRO | 500 | 0.98401 | 492.005 | 65.02 | [5 empty] | 0 | 0 | 50 | 500
43487 | ROUNDB_STR |  | NORTHWEST | 500 | 0.98335 | 491.676 | -3.2 | [5 empty] | 0 | 0 | 40 | 451
81795 | mid_81795 |  | B.C.HYDRO | 500 | 0.98316 | 491.58 | 65.39 | [5 empty] | 0 | 0 | 50 | 500
81793 | mid_81793 |  | B.C.HYDRO | 500 | 0.98312 | 491.559 | 65.41 | [5 empty] | 0 | 0 | 50 | 500
81792 | mid_81792 |  | B.C.HYDRO | 500 | 0.983 | 491.502 | 65.46 | [5 empty] | 0 | 0 | 50 | 500
81974 | mid_81974 |  | B.C.HYDRO | 500 | 0.98217 | 491.087 | 54.32 | [5 empty] | 0 | 0 | 50 | 500
81973 | mid_81973 |  | B.C.HYDRO | 500 | 0.98215 | 491.074 | 54.33 | [5 empty] | 0 | 0 | 50 | 500
81999 | mid_81999 |  | B.C.HYDRO | 500 | 0.98023 | 490.113 | 51.94 | [5 empty] | 0 | 0 | 50 | 500
81998 | mid_81998 |  | B.C.HYDRO | 500 | 0.9802 | 490.101 | 51.92 | [5 empty] | 0 | 0 | 50 | 500
81922 | mid_81922 |  | B.C.HYDRO | 500 | 0.98007 | 490.037 | 55.43 | [5 empty] | 0 | 0 | 50 | 500
81923 | mid_81923 |  | B.C.HYDRO | 500 | 0.98007 | 490.036 | 55.43 | [5 empty] | 0 | 0 | 50 | 500
81854 | mid_81854 |  | B.C.HYDRO | 500 | 0.97968 | 489.839 | 37.69 | [5 empty] | 0 | 0 | 50 | 500
81896 | mid_81896 |  | B.C.HYDRO | 500 | 0.97857 | 489.285 | 30.86 | [5 empty] | 0 | 0 | 50 | 500
81895 | mid_81895 |  | B.C.HYDRO | 500 | 0.97849 | 489.243 | 30.95 | [5 empty] | 0 | 0 | 50 | 500
81894 | mid_81894 |  | B.C.HYDRO | 500 | 0.97844 | 489.221 | 31 | [5 empty] | 0 | 0 | 50 | 500
81806 | mid_81806 |  | B.C.HYDRO | 500 | 0.97606 | 488.031 | 60.2 | [5 empty] | 0 | 0 | 50 | 500
81807 | mid_81807 |  | B.C.HYDRO | 500 | 0.97606 | 488.031 | 60.2 | [5 empty] | 0 | 0 | 50 | 500
81771 | mid_81771 |  | B.C.HYDRO | 500 | 0.97542 | 487.709 | 55.54 | [5 empty] | 0 | 0 | 50 | 500
81914 | mid_81914 |  | B.C.HYDRO | 500 | 0.96862 | 484.31 | 64.79 | [5 empty] | 0 | 0 | 50 | 500
81913 | mid_81913 |  | B.C.HYDRO | 500 | 0.9686 | 484.299 | 64.79 | [5 empty] | 0 | 0 | 50 | 500
81752 | mid_81752 |  | B.C.HYDRO | 500 | 0.96189 | 480.947 | 52.62 | [5 empty] | 0 | 0 | 50 | 500
81753 | mid_81753 |  | B.C.HYDRO | 500 | 0.96105 | 480.527 | 52.36 | [5 empty] | 0 | 0 | 50 | 500
81772 | mid_81772 |  | B.C.HYDRO | 500 | 0.95439 | 477.195 | 55.54 | [5 empty] | 0 | 0 | 50 | 500
81969 | mid_81969 |  | B.C.HYDRO | 500 | 0.95335 | 476.675 | 33.52 | [5 empty] | 0 | 0 | 50 | 500
81970 | mid_81970 |  | B.C.HYDRO | 500 | 0.95321 | 476.603 | 33.5 | [5 empty] | 0 | 0 | 50 | 500
15032 | PERK PS2 |  | SRP | 500 | 0 | 0 | 0 | [5 empty] | 0 | 0 | 15 | 1500
29040 | IEEC |  | SOCALIF | 500 | 0 | 0 | 0 | [5 empty] | 0 | 0 | 24 | 940
15031 | PERK PS1 |  | SRP | 500 | 0 | 0 | 0 | [5 empty] | 0 | 0 | 15 | 1500
29249 | DEL_CLRVR_12 |  | SOCALIF | 500 | 0 | 0 | 0 | [5 empty] | 0 | 0 | 24 | 940
29248 | DEL_CLRVR_11 |  | SOCALIF | 500 | 0 | 0 | 0 | [5 empty] | 0 | 0 | 24 | 940